## 上报物价局收费标准
江苏省计量检定收费标准（2016年版）
1、长度计量器具（C）
总序号 | 计量器具名称 | 准确度及等级 | 测量范围 | 收费单位 | 收费标准（元） | 周期 | 检测依据 | 备注
1 | 量块 | 五等 | ≤100mm | 块 | 15 | 一年 | JJG 146-2011
|  | 五等 | 100mm＜L≤500mm |  | 45
|  | 五等 | 500mm＜L≤1000mm |  | 90
|  | 四等 | ≤100mm |  | 20
|  | 四等 | 100mm＜L≤500mm |  | 50
|  | 四等 | 500mm＜L≤1000mm |  | 120
|  | 三等 | ≤100mm |  | 30
|  | 三等 | 100mm＜L≤500mm |  | 70
|  | 三等 | 500mm＜L≤1000mm |  | 150
2 | 干涉仪 | 接触式 | 0～150mm | 台 | 350 | 一年 | JJG 101-2004
|  | 平面等厚 | 0～200mm |  | 240
3 | 测长仪 | 立式 | 0～100mm | 台 | 200 | 一年 | JJF 1189-2008
|  | 卧式 | 0～450mm |  | 350
|  |  | ≤600mm |  | 350
4 | 跳动检查仪 |  | ≤500mm | 台 | 210 | 一年 | JJF 1109-2003
|  |  | ＞500mm |  | 250
5 | 数显测高仪 |  | ≤200mm | 台 | 280 | 一年 | JJF 1254-2010
|  |  | ≤600mm |  | 320
|  |  | ＞600mm |  | 600
6 | 电感测微仪 | 0.03% | ±300µm | 台 | 250 | 一年 | JJG 396-2002
7 | 投影仪 |  | 大型 | 台 | 500 | 一年 | JJF 1093-2002
|  |  | 中型 |  | 400
|  |  | 小型 |  | 350
8 | 圆度仪 | A级 |  | 台 | 800 | 一年 | JJG 429-2000
|  | B级 |  |  | 600
|  | C级 |  |  | 400
9 | 电动轮廓仪 | 7% |  | 台 | 390 | 一年 | JJF 1105-2003
|  | 10% |  |  | 300
|  | 15% |  |  | 150
10 | 气动量仪 |  | 0～0.1mm | 管 | 80 | 一年 | JJG 356-2004
11 | 样板 | 比较 |  | 块 | 25 | 一年 | JJG 58-1996
|  | 单刻线、多刻线 |  |  | 50
12 | 测长机 |  | 0～1000mm | 台 | 600 | 一年 | JJF 1066-2000
|  |  | 0～2000mm |  | 650
|  |  | 0～3000mm |  | 700
13 | 万能工具显微镜 | (1+L/100)µm | (200×100)mm | 台 | 550 | 一年 | JJG 56-2000
14 | 工具显微镜 | 3µm | (50×125)mm | 台 | 350 | 一年 | JJG 56-2000
|  | 3µm | (75×150)mm |  | 500
15 | 测量显微镜 |  | (50×13)mm | 台 | 200 | 一年 | JJG 571-2004
16 | 光学显微镜 | 精度±0.5µm |  | 台 | 150 | 一年 | JJG 571-2004
17 | 读数显微镜 | 分度值0.01 | 0～6mm | 台 | 150 | 一年 | JJG 571-2004
18 | 金相显微镜 | 立式 |  | 台 | 100 | 一年 | JJG 571-2004
|  | 卧式 |  |  | 150
19 | 干涉显微镜 | ±(5～24)% | 1.0µm以下 | 台 | 200 | 一年 | JJG 77-2004
20 | 光切显微镜 | ±(5～22)% | (1.0～50.0)µm | 台 | 150 | 一年 | JJF 1092-2002
21 | 放大镜 | 10倍 |  | 个 | 80 | 一年 | QTD LC01-2007
22 | 光学计 | 立式 | 0～180mm | 台 | 180 | 一年 | JJG 45-1999
|  | 卧式 | 0～500mm |  | 250
|  | 超级 | 0～250mm |  | 300
23 | 投影光学计 |  | 0.2um 1.0um | 台 | 200 | 一年 | JJG 45-1999
24 | 扭簧测微计 | (0.15～3)µm | ±100分度 | 台 | 100 | 一年 | JJG 118-2010
25 | 光学分度头 | ≤5" | 0o～360° | 台 | 300 | 一年 | JJG 57-1999
|  | ＞5" | 0o～360° |  | 250
26 | 数显分度头 | 1" |  | 台 | 400 | 一年 | JJG 57-1999
27 | 光学分度台 | ≤5" |  | 台 | 400 | 一年 | JJF 1114-2004
|  | ＞5" |  |  | 300
28 | 坐标测量机 |  | ≤2000mm | 轴 | 800 | 一年 | JJF 1064-2010
|  |  | ＞2000mm |  | 1350
29 | 测量划线机 |  | ≤2000mm | 轴 | 800 | 一年 | JJF 1064-2010
|  |  | ＞2000mm |  | 1000
30 | 数控机床 |  | ≤2000mm | 轴 | 1000 | 一年 | JJF 1251-2010
|  |  | ＞2000mm |  | 1200
31 | 刀具预调仪 |  | ≤300mm | 轴 | 500 | 一年 | JJG 938-1998
|  |  | ＞300mm |  | 700
32 | 万能测齿仪 |  | 模数:(1～20)mm | 台 | 250 | 一年 | JJG 92-1991
33 | 万能渐开线检查仪 | 4级，5级 | 模数:(1～10)mm | 台 | 350 | 一年 | JJF 1124-2004
34 | 小角度检查仪 | 低，中，高级 | (0～40)＇ | 台 | 300 | 一年 | JJG 300-2002
35 | 游标卡尺 |  | 0～300mm | 把 | 20 | 一年 | JJG 30-2002
|  |  | 0～600mm |  | 40
|  |  | 0～1000mm |  | 60
|  |  | 0～2000mm |  | 100
|  |  | 0～3000mm |  | 200
36 | 带表卡尺 |  | 0～300mm | 把 | 40 | 一年 | JJG 30-2002
37 | 深度游标卡尺 |  | 0～300mm | 把 | 25 | 一年 | JJG 30-2002
|  |  | 0～500mm |  | 50
38 | 高度游标卡尺 |  | 0～300mm | 把 | 25 | 一年 | JJG 31-2011
|  |  | 0～600mm |  | 50
|  |  | 0～1000mm |  | 70
39 | 齿厚卡尺 |  | M(1～50)mm | 把 | 70 | 一年 | JJG 30-2002
40 | 塞尺 | (0.02～3.0)mm | (0.02～3.0)mm | 片 | 15 | 一年 | JJG 62-2007
41 | 测厚仪 | 超声测厚仪 | (0～10)mm | 台 | 150 | 一年 | JJF 1126-2004
|  | 涡流测厚仪 | (0～2)mm |  | 150
|  | 机械式测厚仪 | (0～30)mm |  | 40
42 | 标准厚度片 | 1/100h | (10～1000)µm | 片 | 40 | 一年 | JJF 1126-2004
43 | 刮板细度计 | (0～150)µm | (0～150)µm | 盒 | 150 | 一年 | JJG 905-2010
44 | 环规 | 工作 | ≤100mm | 只 | 30 | 一年 | JJG 894-1995
|  | 标准 | ≤50mm |  | 100
|  | 标准 | ≤100mm |  | 150
|  | 标准 | ＞100mm |  | 200
45 | 螺纹环规 | 6g,6h | M(2～56)mm | 件 | 50 | 一年 | JJG 888-1995
46 | 螺纹塞规 | (4～7)h | M100mm以下 | 件 | 60 | 一年 | JJG 888-1995
47 | 试验筛 | (0.02～125)mm | (0.02～125)mm | 只 | 100 | 一年 | JJF 1175-2007
48 | 外径千分尺 |  | (0～100)mm | 件 | 30 | 一年 | JJG 21-2008
|  |  | (0～300)mm |  | 60
|  |  | (0～500)mm |  | 125
49 | 内测千分尺 |  | (5～30)mm | 件 | 50 | 一年 | JJG 22-2003
|  |  | (25～50)mm |  | 55
50 | 内径千分尺 |  | (0～1000)mm | 套 | 50 | 一年 | JJG 22-2003 | 基价每套50元，接长杆每支20元。
|  |  | (100～1700)mm |  | 80 |  |  | 基价每套80元，接长杆每支30元。
|  |  | (150～2100)mm |  | 100 |  |  | 基价每套100元，接长杆每支40元。
51 | 孔径千分尺 | 无环规 | (6～20)mm | 套 | 50 | 一年 | JJF 1091-2001 | 基价每套50元，测杆每支50元。
|  |  | (20～40)mm |  | 50 |  |  | 基价每套60元，测杆每支50元。
|  |  | (40～100)mm |  | 50 |  |  | 基价每套80元，测杆每支50元。
52 | 深度千分尺 |  | 0～150mm | 套 | 50 | 一年 | JJG 24-2003
53 | 壁厚千分尺 |  | 0～25mm | 件 | 20 | 一年 | JJG 21-2008
54 | 杠杆千分尺 |  | ≤50mm | 件 | 50 | 一年 | JJG 26-2011
55 | 微米千分尺 |  | ≤50mm | 件 | 30 | 一年 | JJG 21-2008
56 | 公法线千分尺 |  | ≤150mm | 件 | 35 | 一年 | JJG 82-2010
57 | 数显千分尺 |  | ≤50mm | 件 | 40 | 一年 | JJG 21-2008
58 | 千分表 |  | 0～1mm | 支 | 50 | 一年 | JJG 34-2008
|  | 数显 | 25mm |  | 60
|  | 杠杆 | 0～0.2mm |  | 60
|  | 内径 | (10～400)mm |  | 80
59 | 百分表 | 分度值0.01mm、分辨率0.01mm、0.005mm | (0～10)mm | 块 | 100 | 一年 | JJG 34-2008 | 指示表（指针式、数显式）
|  | 分度值/分辨率0.01mm | ≤1mm |  | 100 | 一年 | JJG 35-2006 | 杠杆表
60 | 大量程百分表 | 分度值/分辨率0.01mm | 量程10mm＜S≤50mm | 支 | 150 | 一年 | JJG 379-2009
|  | 分度值/分辨率0.01mm | 量程50mm＜S≤100mm |  | 150
61 | 百分表检定仪 | 4µm | (0～25)mm | 台 | 200 | 一年 | JJG 201-2008
62 | 数显百分表检定仪 | 4µm | (0～25)mm | 台 | 200 | 一年 | JJG 201-2008
63 | 千分表检定仪 | 1.5µm | (0～2)mm | 台 | 300 | 一年 | JJG 201-2008
64 | 千分尺综合检具 |  | (50～500)mm | 台 | 120 | 一年 | JJG 201-2008
65 | 高度校正仪 |  | (0～600)mm | 台 | 350 | 一年 | JJF 1254-2010
66 | 阶梯规 |  | ≤500mm | 台 | 350 | 一年 | 技术说明书
67 | 量棒 |  | ≤100mm | 支 | 65 | 一年 | JJG 21-2008
|  |  | ≤500mm |  | 65
|  |  | ≤1000mm |  | 60
|  |  | ＞1000mm |  | 65
68 | 三针 |  | ≤7mm | 支 | 30 | 一年 | JJF 1207-2008
69 | 针规 | (1～2)µm | (0～20)mm | 支 | 18 | 一年 | JJF 1207-2008
70 | 光面塞规 |  | £160mm | 支 | 50 | 一年 | JJG 343-1996
|  |  | ＞160mm |  | 80
71 | 锥度量规 | 莫氏4号以下 | 1，2，3，4 | 套 | 300 | 一年 | JJG 177-2003
|  | 莫氏4号以上 | 5, 6 |  | 300
72 | 正多面棱体 | (0～360)° | (2～4)等 | 面 | 30 | 一年 | JJG 283-2007
73 | 套管尺 | 一、二级 |  | 米 | 50 | 一年 | JJG 473-2009
74 | 钢卷尺 |  | ≤5m | 把 | 40 | 一年 | JJG 4-1999 | 超过5米，每米加收5元。纤维卷尺参照执行收费。
75 | 钢直尺 |  | 0～1000mm | 把 | 20 | 一年 | JJG 1-1999
76 | 焊接检验尺 | (0～40)° | ±30＇ | 把 | 80 | 一年 | JJG 704-2005
77 | 铁路轨距尺 | 三级 |  | 根 | 60 | 三个月 | JJG 219-2008
78 | 铁路支距尺 | 三级 |  | 根 | 40 | 一年 | JJG 219-2008
79 | 塔尺 |  | 0～3m | 米 | 30 | 一年 | JJG 1-1999 | 超过3米，每米加收10元。
80 | 棱尺 | 三棱 | 0～300mm | 支 | 50 | 一年 | JJG 63-2007
|  | 四棱 | 0～300mm |  | 50
81 | 角度块 | (10～100)° | (1～2)级 | 角 | 35 | 一年 | JJG 70-2004
82 | 标准玻璃线纹尺 | 二等 | 0～100mm | 支 | 500 | 一年 | JJG 73-2005
|  | 二等 | 0～200mm |  | 600
83 | 标准金属线纹尺 | 三等 | 0～1000mm | 支 | 250 | 一年 | JJG 71-2005
84 | 直角尺 |  | (250×100)mm | 支 | 25 | 一年 | JJG 7-2004
|  |  | ＞(250×100)mm |  | 65
85 | 矩形直尺 |  | (250×250)mm | 支 | 150 | 一年 | JJG 1-1999
86 | 正弦规 | 0级，1级 | 100mm,200mm | 支 | 100 | 一年 | JJG 37-2005
87 | 刀口角尺 |  | ≤300mm | 支 | 70 | 一年 | JJG 7-2004
88 | 钢角尺 |  | ≤300mm | 支 | 70 | 一年 | JJG 7-2004
|  |  | ＞300mm |  | 100
89 | 万能角度尺 |  | 0～180° | 支 | 50 | 一年 | JJG 33-2002
|  |  | 0～320° |  | 70
|  |  | 0～360° |  | 100
90 | 宽座直角尺 |  | ≤300mm | 支 | 100 | 一年 | JJG 7-2004
|  |  | (300～500)mm |  | 160
91 | 圆柱角尺 |  | ≤300mm | 支 | 100 | 一年 | JJG 7-2004
|  |  | ＞300mm |  | 150
92 | 量角器 | (2～5)＇ | (0～360)° | 支 | 45 | 一年 | JJG 33-2002
93 | 方箱 | (1～3)级 | 315mm以下 | 台 | 200 | 一年 | JJG 194-2007
94 | 平面平晶 | 一、二级 | £F60mm | 块 | 50 | 一年 | JJG 28-2000
|  | 一、二级 | £F(60～100)mm |  | 50
|  | 一、二级 | £F(100～150)mm |  | 60
95 | 标准平晶 | 二等 | Φ150mm | 块 | 300 | 一年 | JJG 28-2000
96 | 平行平晶 |  | 0～25mm | 块 | 50 | 一年 | JJG 28-2000
|  |  | (25～50)mm |  | 50
|  |  | (50～75)mm |  | 80
|  |  | (75～100)mm |  | 80
97 | 长平晶 |  | 310mm | 支 | 200 | 一年 | JJG 28-2000
|  |  | 210mm |  | 160
98 | 平板 |  | ＜(300×500)mm | 块 | 260 | 一年 | JJG 117-2005
|  |  | (300×500)mm |  | 300
|  |  | (500×800)mm |  | 320
|  |  | (800×1000)mm |  | 350
|  |  | (1000×1500)mm |  | 500
|  |  | (1500×2000)mm |  | 550
|  |  | (2000×3000)mm |  | 600
|  |  | (3000×5000)mm |  | 700
99 | 平尺 |  | ≤1000mm | 块 | 120 | 一年 | JJF 1097-2003 | 2000mm以上，每1000mm加收60元。
|  |  | (1000～2000)mm |  | 190
100 | 研磨平尺 |  | 300mm | 支 | 150 | 一年 | JJG 740-2005
|  |  | 500mm |  | 180
101 | 样板直尺 |  | (75～500)mm | 支 | 70 | 一年 | JJG 63-2007
102 | 水平仪 | 条式 |  | 台 | 80 | 一年 | JJG 103-2005
|  | 框式 |  |  | 120
|  | 合像 |  |  | 150
|  | 数显电子 |  |  | 300
103 | 水平仪检定器 | 5% | (1～1.5)mm/m | 台 | 200 | 一年 | JJG 191-2002
104 | 工程检测器 | 0.1mm/m | 1m | 支 | 150 | 一年 | JJF 1085-2002
105 | 半径样板 | (1～25)mm | (1～25)mm | 片 | 20 | 一年 | JJG 58-2010
106 | 螺纹样板 |  | 10片 | 把 | 80 | 一年 | JJG 60-1996
107 | 孔板 |  | ≤200mm | 件 | 150 | 一年 | JJG 640-1994
108 | 直径测试仪 |  | (0～10)mm | 台 | 300 | 一年 | JJF 1250-2010
109 | 计米器 | 0.5% |  | 台 | 250 | 一年 | JJG 987-2004
110 | 混凝土试模 | 0.5mm | (200x200x200)mm | 件 | 120 | 一年 | GB/T 1958-2004
111 | 塌落度筒 | 2mm | (100x200x300)mm | 件 | 70 | 一年 | 技术说明书
112 | 漆膜划格器 |  |  | 个 | 150 | 一年 | 技术说明书
113 | 轴振动轴位移探头检测仪 | TK3-2E |  | 台 | 50 | 一年 | GB/T 1958-2004
114 | 位移传感器 |  | (0～50)mm | 只 | 350 | 一年 | JJF 1305-2011
115 | 轴对称检具 |  |  | 台 | 100 | 一年 | 技术说明书
116 | 等高块 |  | 50mm | 个 | 100 | 一年 | 技术说明书
117 | V型块 |  | 50mm | 个 | 100 | 一年 | JB/T 8047-2007
118 | 涂布器 |  | 50µm | 台 | 120 | 一年 | 技术说明书
119 | 湿膜厚度规 |  | 10µm | 个 | 200 | 一年 | 技术说明书
120 | 织物密度镜 | 5倍 |  | 个 | 50 | 一年 | 技术说明书
121 | 皮革面积机 | 0.01 |  | 台 | 200 | 一年 | JJG 413-2009
122 | 捻度计 |  | (0-500)mm | 个 | 120 | 一年 | 技术说明书
123 | 测距仪 | Ⅰ等 | 1+1×10-6 | 台 | 1000 | 一年 | JJG 703-2003
|  | Ⅱ、Ⅲ等 | 3+2×10-6 |  | 800
124 | 经纬仪 | Ⅰ等 | 0.5〞 | 台 | 800 | 一年 | JJG 414-2011
|  | Ⅱ等 | 2〞 |  | 500
|  | Ⅲ等 | 3〞 |  | 300
125 | 全站仪 | Ⅰ、Ⅱ、Ⅲ等 | 5+3×10-6 | 台 | 1500 | 一年 | JJG 100-2003
126 | GPS测量仪 | 3mm | 30km | 台 | 1800 | 一年 | JJF 1118-2004
127 | 水准仪 | DS1 |  | 台 | 350 | 一年 | JJG 425-2003
|  | DS3 |  |  | 300
2、电磁计量器具（D）
128 | 直流标准电阻 | 二等 | (10-3～105)Ω | 只 | 120 | 一年 | JJG 166-1993
129 | 直流电阻 | 0.01级 | (10-3～105)Ω | 只 | 60 | 一年 | JJG 166-1993
130 | 直流比较仪电桥 | 0.0001级 | (10-3～103)Ω | 只 | 700 | 一年 | JJG 506-2010
131 | 标准电池组 | 二等 | (1.018600～1.018670)V | 组 | 160 | 一年 | JJG 153-1996
132 | 标准电池 | 0.005级 | (1.01855～1.01868)V | 组 | 100 | 一年 | JJG 153-1996
133 | 特斯拉计 | 2.5% | (0.02～1.0)T | 台 | 350 | 一年 | JJG 242-1995
134 | 磁通表 | 2.5% | (1～10mw)b | 台 | 350 | 一年 | JJG 317-1983
135 | 高阻箱 | 0.2级 | (104～1010)Ω | 点 | 7 | 一年 | JJG 1072-2011
136 | 兆欧表检定装置 | 0.2级 | (102～1011)Ω | 点 | 7 | 一年 | JJG 1072-2011
137 | 兆欧表 | 10级 | 0～1010Ω | 台 | 50 | 一年 | JJG 622-1997
138 | 数字兆欧表 | 1.0级 | 0～2000MΩ | 台 | 150 | 一年 | JJG 1005-2005
139 | 绝缘电阻测量仪 | 10级 | 0～1012Ω | 台 | 350 | 一年 | JJG 1005-2005
140 | 数字欧姆表 | 0.05级 | (10-6～103)Ω | 台 | 300 | 一年 | JJG 724-1991
141 | 欧姆表 | 一级 | (10-3～102)Ω | 台 | 100 | 一年 | JJG 724-1991
142 | 回路电阻测试仪 | 0.5级 | (10-6～10-3)Ω | 台 | 300 | 一年 | JJG 1052-2009 | 电流大于100A加收100元
143 | 接地电阻表 |  | 0～1000Ω | 台 | 100 | 两年 | JJG 366-2004
144 | 接地电阻测试仪 | 5级 | 0～600mΩ | 台 | 200 | 两年 | JJG 366-2004
145 | 泄漏电流测试仪 | 5级 | 0～20mA | 台 | 300 | 一年 | JJG 843-2007
146 | 单相电能表检定装置 | (0.05～0.3)级 | 220V 0～100A | 台 | 480 | 一年 | JJG 597-2005
147 | 交流电能表检定装置 | (0.2～0.3)级 | 参比频率50Hz或60Hz | 基本 量限 | 1500 | 两年 | JJG 597-2005 | 其他试验量限±120元（按规程解释）
|  | (0.05～0.1)级 | 参比频率50Hz或60Hz |  | 1800
|  | 0.02级,0.03级 | 参比频率50Hz或60Hz |  | 2300
148 | 便携单相电能表检定装置 | (0.1～0.3)级 | 220V 0～100A | 台 | 500 | 一年 | JJG 597-2005
|  | (0.1～0.3)级 | 100V 220V 380V 0～50A |  | 1350 | 两年
149 | 直流比较仪式电位差计 | 0.0001级 | 0～13V | 台 | 650 | 一年 | JJG 505-2004
150 | 直流电位差计 | 0.002级 | 0～2.111111V | 台 | 450 | 一年 | JJG 123-2004
|  | (0.005～0.01)级 | 0～2.111111V |  | 250
|  | (0.02级) | 0～2.111111V |  | 200
|  | (0.02～0.05级) | 0～2.111111V |  | 150
|  | 0.1级及以下 | 0～2.111111V |  | 100
151 | 直流磁电式检流计 |  | CA＞1×10～16W.S/mm | 台 | 200 | 一年 | JJG 495-2006
152 | 直流比较电桥 | 0.0015级 | (10-2～105)Ω | 台 | 600 | 一年 | JJG 546-2010
153 | 直流电桥 | (0.01～0.02)级 | (10-3～105)Ω | 只 | 350 | 一年 | JJG 125-2004 | 直流双桥加收50％
|  | (0.05级) | (10-3～105)Ω |  | 200
|  | (0.1级,0.2级) | (10-3～105)Ω |  | 120
|  | 0.5级及以下 | (10-3～105)Ω |  | 80
154 | 直流电阻箱 | (0.001～0.005)级 | (10-3～105)Ω | 点 | 24 | 一年 | JJG 982-2003
|  | (0.01～0.05)级 | (10-3～105)Ω |  | 15
|  | 0.1级及以下 | (10-3～105)Ω |  | 8
155 | 三相电能表 | 1.0级以下 | 0～100A | 台 | 60 | 五年 | JJG 307-2006 JJG 596-1999 | 安装式
|  | 2.0级以下 | 0～100A |  | 20
156 | 多功能三相电能表 | 1.0级及以下 | 0～100A | 台 | 120 | 五年 | JJG 307-2006 JJG 596-1999 | 安装式
157 | 三相标准电度表 | (0.1～0.5)级 | 3×380V,3×5A | 基本 量限 | 80 | 一年 | JJG 307-2006 JJG 596-1999 | 每增加一个测量点加收25元
158 | 数字式三相标准电能表 | (0.1～0.2)级 | 3×(100～220)V 3×(1～5)A | 基本 量限 | 180 | 一年 | JJG 307-2006 JJG 596-1999 | 每增加一个测量点加收60元
|  | (0.05～0.02)级 | 3×(100～220)V 3×(1～5)A |  | 250
159 | 宽量限多功能三相标准电能表 | 0.1级 | 3×(10～400)V 3×(1～100)A | 基本 量限 | 400 | 一年 | JJG 596-1999 | 每增加一个测量点加收60元
|  | (0.05～0.02)级 | 3×(10～400)V 3×(1～100)A |  | 600 | 一年 |  | 每增加一个测量点加收70元
160 | 单相电能表 | 1.0级及以下 | 0～100A | 台 | 20 | 首检 | JJG 307-2006 JJG 596-1999 | 安装式
161 | 多功能单相电能表 | 1.0级及以下 | 0～100A | 台 | 30 | 首检 | JJG 307-2006 JJG 596-1999 | 安装式
162 | 单相标准电度表 | (0.1～0.5)级 | (100～220)V,(1～10)A | 基本 量限 | 120 | 一年 | JJG 596-1999 | 每增加一个测量点加收45元
163 | 单相数字式标准电能表 | (0.05～0.02)级 | (100～220)V,(1～50)A | 基本 量限 | 220 | 一年 | JJG 596-1999 | 每增加一个测量点加收60元
|  | (0.1～0.2)级 | (100～220)V,(1～50)A |  | 180
164 | 宽量限多功能标准电能表 | (0.1～0.2)级 | 0～380V,(1～50)A | 基本 量限 | 250 | 一年 | JJG 596-1999 | 每增加一个测量点加收60元
|  | (0.05～0.02)级 | 0～380V,(1～100)A |  | 300 |  |  | 每增加一个测量点加收70元
165 | 单相数字功率表 |  | (100～220)V,(1～5)A | 台 | 600 | 一年 | JJG 780-1992
166 | 交流数字功率表（三相） | 0.5级～0.02级 | 电压量限0～1000V 电流量限0～20A | 基本 量限 | 1000 | 一年 | JJG 780-1992
167 | 功率变送器 | 0.5 |  | 只 | 400 | 一年 | JJG 780-1992
168 | 数字相位计 |  | (50～300)V,(1～5)A | 只 | 300 | 一年 | JJG 381-1986
169 | 单相电参数测量仪 |  | (30～400)V,(0.5～50)A | 只 | 380 | 一年 | JJG 780-1992
170 | 三相电参数测量仪 |  | 3×(30～400)V 3×(0.5～50)A | 只 | 800 | 一年 | JJG 780-1992
171 | 电参数变送校验器 | 0.1级 | 1000V 100A | 台 | 120 | 一年 | JJG 780-1992
172 | 电流互感器 | (0.01～0.05)级 | 2kA以下 | 基本 量限 | 180 | 两年 | JJG 313-2010 | 每增加一个量限加收50元
|  | (0.1～0.5)级 | 2kA以下 |  | 70 |  |  | 每增加一个量限加收30元
|  | (0.01～0.05)级 | (2～5)kA |  | 180 |  |  | 每增加一个量限加收60元
|  | (0.1～0.5)级 | (2～5)kA |  | 100 |  |  | 每增加一个量限加收40元
173 | 电压互感器 | (0.01～0.05)级 | 0～35kV | 基本 量限 | 180 | 两年 | JJG 314-2010 | 每增加一个量限加收80元
|  | 0.1级 | 0～35kV |  | 100 |  |  | 每增加一个量限加收50元
|  | 0.5级及以下 | 0～35kV |  | 40
174 | 数字高压表、静电电压表、高压分压器、高压发生器、高压台 | (0.2～1.0)级 | 100kV及以下 | 基本 量限 | 350 | 一年 | JJG 494-2005 JJG 496-1996 | 每增加一个量限加收180元
|  | (0.5～1.0)级 | 100kV以上 |  | 500 |  |  | 每增加一个量限加收250元
175 | 耐电压测试仪、匝间耐压仪、火花机等 | 5级 | 15kV及以下 | 基本 量限 | 300 | 一年 | JJG 795-2004 | 每增加一个量限加收150元
176 | 油耐压仪，介电强度仪 |  | 100kV以下 | 台 | 600 | 一年 | JJG 795-2004
177 | 静电场强测试仪 |  | 200kV以下 | 台 | 400 | 一年 | 技术说明书
178 | 耐电压仪检定装置 | 1级 | 15kV以下 | 台 | 500 | 一年 | JJG 795-2004
179 | 互感器校验仪 | (1.0～2.0)级 |  | 台 | 500 | 一年 | JJG 169-2010
180 | 高压电桥 | CX：±0.05±0.5% | (0.02～110)µF | 台 | 300 | 一年 | JJG 563-2004
181 | PT二次回路压降仪 | 1.0级及以下 |  | 台 | 300 | 一年 | JJG 169-2010
182 | 互感器二次负载箱 | 3% | (2.5～15)VA | 台 | 150 | 一年 | JJG 169-2010
183 | 后装机 | ±5.0% | (60～250)kV | 台 | 1000 | 一年 | 技术说明书
184 | 负载箱 | 3级 | 0～30A | 台 | 350 | 一年 | JJG 314-2010
185 | 直流电流表（指针式） | 0.1级 | 0～30A | 只 | 70 | 一年 | JJG 124-2005 | 每增加一个量限加收40元
|  | 0.2级 | 0～30A |  | 35 |  |  | 每增加一个量限加收20元
|  | 0.5级 | 0～30A |  | 25 |  |  | 每增加一个量限加收10元
|  | 1.0级及以下 | 0～30A |  | 20
186 | 直流电压表（指针式） | 0.1级 | 0～1000V | 只 | 70 | 一年 | JJG 124-2005 | 每增加一个量限加收40元
|  | 0.2级 | 0～1000V |  | 35 |  |  | 每增加一个量限加收20元
|  | 0.5级 | 0～1000V |  | 25 |  |  | 每增加一个量限加收10元
|  | 1.0级及以下 | 0～1000V |  | 20
187 | 直流功率表（指针式） | 0.1级 | 0～600V, 0～300A | 只 | 80 | 一年 | JJG 124-2005 | 交直流两用检定加收50%，每增加一个量限加收30元。
|  | 0.2级 | 0～600V, 0～300A |  | 50 |  |  | 每增加一个量限加收20元
|  | 0.5级 | 0～600V, 0～300A |  | 35 |  |  | 每增加一个量限加收15元
|  | 1.0级 | 0～600V, 0～300A |  | 30 |  |  | 每增加一个量限加收10元
|  | 1.5级及以下 | 0～600V, 0～300A |  | 10
188 | 交流电流表（指针式） | 0.1级 | 0～30A | 只 | 80 | 一年 | JJG 124-2005 | 每增加一个量限加收40元
|  | 0.2级 | 0～30A |  | 50 |  |  | 每增加一个量限加收20元
|  | 0.5级 | 0～30A |  | 40 |  |  | 每增加一个量限加收10元
|  | 1.0级及以下 | 0～30A |  | 30
189 | 交流电压表（指针式） | 0.1级 | 0～1000V | 只 | 70 | 一年 | JJG 124-2005 | 每增加一个量限加收40元
|  | 0.2级 | 0～1000V |  | 35 |  |  | 每增加一个量限加收20元
|  | 0.5级 | 0～1000V |  | 25 |  |  | 每增加一个量限加收10元
|  | 1.0级及以下 | 0～1000V |  | 20
190 | 交流功率表（指针式） | 0.1级 | 0～600V, 0～300A | 只 | 80 | 一年 | JJG 124-2005 | 交直流两用检定加收50%，每增加一个量限加收40元。
|  | 0.2级 | 0～600V, 0～300A |  | 50 |  |  | 交直流两用检定加收50%，每增加一个量限加收20元。
|  | 0.5级 | 0～600V, 0～300A |  | 40 |  |  | 交直流两用检定加收50%，每增加一个量限加收10元。
|  | 1.0级及以下 | 0～600V, 0～300A |  | 30
191 | 工频频率表 | 0.2级 | (45～55)Hz | 只 | 70 | 一年 | JJG 603-2006 | 每增加一个量限加收40元
|  | (0.5～1.0)级 | (45～55)Hz |  | 40 |  |  | 每增加一个量限加收20元
192 | 单相功率因数表（指针式）、相位表 | (0.5～1.0)级 | 110V/220V，5A/10A | 只 | 90 | 一年 | JJG 440-2008 | 每增加一个量限加收50元
193 | 万用表 | 0.5级以下 | 0～1000V，0～500mA | 只 | 65 | 一年 | JJG 124-2005
|  | 1.0级以下 |  |  | 25
194 | 热电比较仪 | 0.05% | 0～600V, 0～10A | 台 | 500 | 一年 | 技术说明书
195 | 数字式电表校验仪 | (0.1～0.05)% | 0～1000V, 0～10A | 台 | 600 | 一年 | 技术说明书
196 | 三用表校验仪 | 0.1% | 0～1000V, 0～10A | 台 | 600 | 一年 | JJG 445-1986
197 | 数字钳形表 | 0.01% | 0～1000A, 0～1000V | 只 | 200 | 一年 | JJF 1075-2001 | 每增加一个功能加收40元
198 | 指针式钳形表 | 2.5级 | 0～600V, 0～500A | 只 | 35 | 一年 | JJF 1075-2001
199 | 精密电表校验装置 | DC:0.03%，AC:0.05% | 0～600V, 0～10A | 只 | 1100 | 一年 | JJG 410-1994 JJG 445-1986
200 | 低功率功率表（指针式） | (0.1～0.2)级 | 0～10A, 0～600V | 只 | 250 | 一年 | JJG 124-2005 | 每增加一个量限加收100元
|  | 0.5级及以下 | 0～10A, 0～600V |  | 200 |  |  | 每增加一个量限加收50元
201 | 标准电容器 | 0.05级及以下 | 10pF～1µF | 只 | 150 | 一年 | JJG 183-1992
202 | 标准电容箱 | 0.05级 | 10pF～1µF | 点 | 20 | 一年 | JJG 183-1992
|  | 0.1级及以下 | 10pF～1µF |  | 12
203 | 标准电感器 | 0.05级 | 100µH～1H | 只 | 150 | 一年 | JJG 726-1991
|  | 0.1级及以下 | 100µH～1H |  | 120
204 | 标准电感箱 | 0.05级及以下 | 100µH～1H | 点 | 30 | 一年 | JJG 726-1991
205 | 交流电阻箱 | 0.05级及以下 | 1Ω～1MΩ | 点 | 15 | 一年 | JJG 982-2003
206 | 交流电容（电感）电桥 | 0.05级 | 1pF～1µF， 100µH～1H | 台 | 500 | 一年 | JJG 563-2004
|  | 0.1级及以下 | 1pF～1µF， 100µH～1H |  | 300
207 | LCR交流电桥 | (0.1～0.5)级 | 1pF～1µF， 100µH～1H 1Ω～1kΩ | 台 | 500 | 一年 | JJG 441-1996
|  | 1.0级 | 1pF～1µF， 100µH～1H 1Ω～1kΩ |  | 300
208 | 数字阻抗电桥 | 0.05% | 1pF～1µF， 100µH～1H 1Ω～1kΩ,f=1kHz | 台 | 500 | 一年 | JJG 873-1994
|  | 0.1%及以下 | 1pF～1µF， 100µH～1H 1Ω～1kΩ,f=1kHz |  | 400
209 | 高压标准电容器 | ±0.05% | (1～100)pF | 台 | 250 | 一年 | JJG 183-1992
210 | 高压电容箱 | ±0.5% | (0.1～0.0001)µF | 台 | 200 | 一年 | JJG 183-1992
211 | 数字电容表 | 0.5%及以下 | 1pF～100µF | 只 | 150 | 一年 | JJG 183-1992
212 | 数字电感表 | 0.5级及以下 | 100uH～1H | 台 | 150 | 一年 | JJG 726-1991
213 | 直流标准电压源 | (0.0005～0.002)级 | 0～1000V | 台 | 550 | 一年 | JJG 445-1986
|  | (0.001～0.005)级 | 0～1000V |  | 450
214 | 直流数字电流表 | 0.01级以下 | 0～20A | 台 | 300 | 一年 | JJG 598-1989
215 | 直流数字电压表 | 0.0005级 | 0～1000V | 台 | 350 | 一年 | JJG 315-1983
|  | (0.001～0.002)级 | 0～1000V |  | 300
|  | 0.005级 | 0～1000V |  | 200
|  | (0.01～0.05)级 | 0～1000V |  | 100
|  | 0.05级以下 | 0～1000V |  | 80
216 | 调速电机测试仪 |  |  | 台 | 55 | 一年 | 技术说明书
3、光学计量器具（G）
217 | 照度计 | 一级 | 0～20000lx | 档 | 300 | 一年 | JJG 245-2005
|  | 二级 | (2～3000)lx |  | 250
218 | 亮度计 | 一级 | (0.1～3000)cd/m2 | 点 | 250 | 一年 | JJG 211-2005
|  | 二级 | (0.1～3000)cd/m2 |  | 250
219 | 光强度标准灯 | 一级 | ≤1000W | 只 | 400 | 一年 | JJG 246-2005
|  | 二级 | ≤1000W |  | 370
|  | 三级 | ≤1000W |  | 300
220 | 光度计 | 一级 |  | 档 | 250 | 一年 | JJG 245-2005
221 | 总光通量标准白炽灯 | 一级 | ≤1000W | 支 | 450 | 一年 | JJG 247-2008
|  | 二级 | ≤1000W |  | 400
|  | 三级 | ≤1000W |  | 350
222 | 色差计 | 一级 | (380～780)nm | 台 | 600 | 一年 | JJG 595-2002
223 | 白度计 | 一级 | (380～780)nm | 台 | 400 | 一年 | JJG 512-2002
|  | 二级 | (380～780)nm |  | 400
|  | 三级 | (380～780)nm |  | 300
224 | 反射率测定仪 |  | (380～780)nm | 台 | 400 | 一年 | JJF 1232-2009
225 | 镜向光泽度计 | 1光泽单位 | 0～150光泽单位 | 台 | 300 | 一年 | JJG 696-2002
226 | 镜向光泽度板 | 0.8光泽单位 | 0～150光泽单位 | 块 | 200 | 一年 | JJG 696-2002
227 | 汽车前照灯检测仪校准器 | 6% | (8000～50000)cd | 台 | 800 | 一年 | JJG 967-2001
228 | 汽车前照灯检测仪 | 15% | (8000～30000)cd | 台 | 600 | 一年 | JJG 745-2002
229 | 摩托车前照灯检测仪 | 15% | (8000～30001)cd | 台 | 600 | 一年 | JJG 745-2002
230 | 标准光源箱 | ±40％ |  | 台 | 220 | 一年 | JJG 247-2008
231 | 光电参数测定仪 | 1mcd | 66.65mcd 266.60mcd | 台 | 300 | 一年 | JJG 245-2005
232 | 彩色密度计 |  | 0～4D | 台 | 400 | 一年 | JJG 920-1996
233 | 黑白密度片 |  | 0～4D | 台 | 250 | 一年 | JJG 452-2006
234 | 基准镇流器 |  | (20～40)W | 只 | 150 | 一年 | QTD EC08-2007
235 | 紫外荧光灯 |  | 365nm | 只 | 350 | 一年 | JJG 879-2002
236 | 紫外辐照计 |  | 254nm | 只 | 450 | 一年 | JJG 879-2002
|  |  | 365nm |  | 450
237 | 钻石比色灯 | 20K | 2856K | 只 | 300 | 一年 | JJG 247-2008
|  | 20K | 6500K |  | 300
238 | 验光机 | △=±（0.25～0.5）D | (-20～+20)D | 台 | 400 | 一年 | JJG 892-2011
239 | 验光镜片箱 | 0.04D | (-20～+20)D | 片 | 3 | 两年 | JJG 579-2010
240 | 焦度计 | 0.02D 0.06D | (-20～+20)D | 台 | 350 | 一年 | JJG 580-2005
241 | 彩色分析仪 | ±10% | (0.1～3000)cd/㎡ | 台 | 1200 | 一年 | JJG 211-2005
242 | 色温表 | 20K | 2856K | 档 | 200 | 一年 | JJG 212-2003
243 | 扫描光谱仪 | ±5% | (380-780)nm | 台 | 650 | 一年 | JJG 867-1994
244 | 工作标准白板 |  | (380-780)nm | 块 | 300 | 一年 | JJG 453-2002
4、物理化学计量器具（WH）
245 | 滤纸式烟度计 | 3% | 10RB | 台 | 450 | 一年 | JJG 847-2011
246 | 气相色谱仪 | 5% | ECD、NPD、TCD、FID、FPD | 台 | 800 | 两年 | JJG 700-1999 | 每增加一个检测器加收50％
|  | 2% | ECD、NPD、TCD、FID、FPD |  | 1000
247 | 液相色谱仪 | 5% | 紫外检测器荧光检测器 | 台 | 900 | 两年 | JJG 705-2002 | 每增加一个检测器加收50％
|  | 2% | 紫外检测器荧光检测器 |  | 1200
248 | 原子吸收分光光度计 | Cu:1.5%～5% Cu:4%～10% | 0.00～5.00ug/mL 0.00～5.00ug/mL | 台 | 1050 | 两年 | JJG 694-2009
249 | 发射光谱仪（含直读光谱仪） |  | 金属元素 | 台 | 1000 | 两年 | JJG 768-2005 | 便携式
|  |  | 金属元素 |  | 1500 |  |  | 非便携式
250 | 透射式烟度计 |  | (0～100)% | 台 | 500 | 一年 | JJG 976-2010
251 | 等离子发射光谱仪 | 5% | 金属元素 | 台 | 1600 | 两年 | JJG 768-2005
252 | 紫外、可见、近红外分光光度计 | 0.5nm | 190nm～2600nm | 台 | 800 | 一年 | JJG 178-2007 | 火焰光度计参照执行收费
253 | 可见分光光度计 | (1～3)nm | (330～800)nm | 台 | 250 | 一年 | JJG 178-2007
254 | 干涉滤光片 | ±0.5nm | 可见区 | 片 | 100 | 一年 | JJG 812-1993
255 | 氧化钬滤光片 | ±0.2nm | (200～800)nm | 片 | 200 | 一年 | JJG 812-1993
256 | 中性滤光片 | 0.2% | 紫外～可见 | 片 | 100 | 一年 | JJG 812-1993
257 | 测汞仪 | 5% | 0～200ng | 台 | 300 | 一年 | JJG 548-2004
258 | 滤光光电比色计 | 5% | 可见 | 台 | 200 | 一年 | JJG 179-1990
259 | 红外分光光度计 | ±4cm-1 | (400～4000)波数 | 台 | 250 | 一年 | JJG 178-2007
260 | 傅利叶变换红外分光光度计 | ±1cm-1 | (400～4000)波数 | 台 | 900 | 一年 | JJG 178-2007
261 | 在线pH计 | (0.01～0.1)级 | PH:0～14pH | 台 | 600 | 一年 | JJG 119-2005
262 | 酸度计 | (0.01～0.1)级 | PH:0～14pH | 台 | 300 | 一年 | JJG 119-2005
263 | 在线电导率仪 | (0.2～2.0)级 | 0～105µs/cm | 台 | 600 | 一年 | JJG 376-2007
264 | 电导率仪 | (0.2～2.0)级 | 0～105µs/cm | 台 | 300 | 一年 | JJG 376-2007
265 | 离子计 | (0.01～0.1)级 | 0～14pX | 台 | 400 | 一年 | JJG 757-2007
266 | 自动指示旋光仪 | ±0.05° | ±45° | 台 | 400 | 一年 | JJG 536-1998
267 | 量热仪 | 1% | (15000～32000)J | 台 | 800 | 一年 | JJG 672-2001 | 增加氧弹加收80%
268 | 测硫仪（煤） | 5% | 0～10% | 台 | 700 | 一年 | JJG 1006-2005
269 | 灰熔点仪 | ±20℃ | 0～1800℃ | 台 | 500 | 一年 | QTD ZC03-2007
270 | 碳氢元素分析仪 | 5% | 0～100% | 台 | 500 | 一年 | JJF 1321-2011
271 | 闪点仪（计） | ±5℃ | 0～300℃ | 台 | 400 | 一年 | JJF(苏)121-2010 JJF(苏)122-2010
272 | 自动密度仪 | 工作用 | (0.7～1.2)g/cm3 | 台 | 625 | 一年 | JJG 42-2001
273 | 自动电位滴定仪 | ±10mV | ±1900mV | 台 | 300 | 一年 | JJG 814-1993
|  | ±5mV | ±1900mV |  | 900
274 | 汽车排放气体测试仪 | (3～5)% | CO:0～10% CH:0～1%mol/mol | 台 | 1000 | 一年 | JJG 688-2007
275 | 旋转粘度计 | 5% | 0～105mPa.S | 转子 | 250 | 一年 | JJG 1002-2005
276 | 毛细管粘度计 | (0.3～1)% | (1～105)mm2/S | 支 | 250 | 三年 | JJG 1002-2005
277 | 涂-4杯粘度计 |  | (10～700)mm2/s | 台 | 300 | 一年 | JJG 743-1991
278 | 流出杯粘度计 |  | (10～700)mm2/s | 台 | 300 | 一年 | JJG 743-1991
279 | 自动粘度计 | ±0.01℃ | 0～180℃ | 台 | 700 | 一年 | QTD CC015-2010
280 | 恩氏粘度计 | 2% | (1～1000)mm2/S | 台 | 200 | 三年 | JJG 742-1991
281 | 浊度计 | ±10% | 400NTU | 台 | 450 | 一年 | JJG 880-2006
282 | 露点仪 | ±0.5℃ | (+20～-70)℃ | 台 | 1500 | 一年 | JJG 499-2004
283 | 粉尘(飘尘)采样器 | 15% | (0.5～130)mg/m3 | 台 | 150 | 一年 | JJG 520-2005
284 | 玻璃转子流量计 | 5% | 0～140L/min | 台 | 160 | 一年 | JJG 257-2007
285 | 可燃气体测报仪 | 5%，10% | 0～100%LEL | 台 | 500 | 一年 | JJG 693-2011
286 | 氢分析仪 | 5% | 0～100% | 台 | 350 | 一年 | JJG 663-1990
287 | 硫化氢气体测报仪 | (3～5)% | 0～500×10-6 | 台 | 650 | 一年 | JJG 695-2003
288 | 甲烷测定仪 | 5% | 0～4% | 台 | 400 | 一年 | QTD CC06-2007
289 | 谷物水分测定仪 | 5% | 0～30% | 台 | 400 | 一年 | JJG 891-1995
290 | 库仑法测硫仪 | 5% | 0～10% | 台 | 800 | 一年 | JJF 1321-2011
291 | 油份测定仪 | 5% | 0～40ppm | 台 | 600 | 一年 | JJG 950-2000
292 | 总有机碳分析仪（简称TOC分析仪） |  | 总有机碳 | 台 | 450 | 一年 | JJG 821-2005 | 标准物质另行收取材料费
293 | 熔融指数测定仪 | ±10% | (1～20)g/10min | 台 | 800 | 一年 | JJG 878-1994
294 | 阿贝折射仪 | ±0.0002 | 1.3～1.7 | 台 | 250 | 一年 | JJG 625-2001
295 | 手持糖量（含量）计及手持折射仪 | 0.1% | (0～90)% | 台 | 350 | 一年 | JJG 820-1993
296 | 差热分析仪 | 2% | (20～700)℃ | 台 | 800 | 一年 | JJG 936-1998
297 | 烟尘测试仪 | 5% | 0～140L/min | 台 | 360 | 一年 | JJG 680-2007
298 | 硫化氢气体分析仪 | 10% | 0～500×10-6 | 台 | 700 | 一年 | JJG 695-2003
299 | 一氧化碳测定仪 | (3～5)% | 3000×10-6以下 | 台 | 500 | 一年 | JJG 915-2008
300 | 六氟化硫检漏仪 |  | 半定量 | 台 | 550 | 一年 | JJF 1263-2010 | 标准物质另行收取材料费
301 | CO，CO2红外线气体分析仪 | (1～5)% | 0～100%（两种气） | 台 | 550 | 一年 | JJG 635-2011
302 | 有害有毒可燃气体分析检测报警仪 | (2～5)% | 多探头复合型 | 探头 | 500 | 一年 | JJG 693-2011
303 | 燃烧效率测定仪 | 5% | CO：0～5000×10-6 O2：0～25% | 组分 | 250 | 一年 | JJG 968-2002
304 | 微量氧测定仪 | 10% | 0～1000×10-6 | 台 | 800 | 一年 | JJG 945-2010
305 | 毛发式温湿度表（计） | ±5%RH | (30～98)%RH | 台 | 150 | 一年 | JJG 205-2005
306 | 干湿球温度表（计） | ±7%RH | (30～98)%RH | 台 | 150 | 一年 | JJG 205-2005
307 | 电动通风干湿表 | ±2%RH | (30～98)%RH | 台 | 150 | 一年 | JJG 993-2004
308 | 温湿度计 | ±7%RH | (10～98)%RH | 台 | 200 | 一年 | JJF 1076-2001 JJG 2046-1990
309 | 干湿球测温计 | ±5%RH | (30～98)%RH | 台 | 150 | 一年 | JJG 205-2005
310 | 温湿度记录仪 | ±3%RH | (10～98)%RH | 台 | 300 | 一年 | JJG 205-2005
311 | 数字式温湿度仪 | ±3%RH | (10～98)%RH | 台 | 300 | 一年 | JJG（苏）99-2010
312 | 温湿度传感器 | ±3%RH | (10～98)%RH | 台 | 300 | 一年 | JJF 1076-2001
313 | 纸板测湿仪 | ±(2～5)％ | 0～+50% | 台 | 200 | 一年 | JJG 986-2004
314 | 木材测湿仪 | ±(2～5)％ | 0～+50% | 台 | 300 | 一年 | JJG 986-2004
315 | 含水率测定仪 | ±(2～5)％ | 0～+50% | 台 | 190 | 一年 | JJG 658-2010
316 | CO2测定仪 | 2% | 0～0.5% | 台 | 400 | 一年 | JJG 635-2011
317 | SO2测定仪 | 2～5级 | 0～3000×10-6 | 台 | 450 | 一年 | JJG 551-2003
318 | 磁粉探伤机 | ＜+5% | 手提式磁轭 | 台 | 180 | 一年 | JJG(机械)100-1992
|  | ＜+5% | 携带或(500～5000)A |  | 270
|  | ＜+10% | 固定式(2000～4000)A |  | 300
|  | ＜+10% | 固定式4000A以上 |  | 450
319 | 涡流探伤机 | ±10.0% | 0～20dB | 台 | 400 | 一年 | JJG(民航)0061-2001
320 | X射线探伤仪 | ±10.0% |  | 台 | 300 | 一年 | JJG 40-2001
321 | 电解质分析仪 | ±10.0% | 0～1mmd/L | 台 | 450 | 一年 | GB 97061.1-2007
322 | 定碳定硫分析仪 |  | 0～5% | 台 | 350 | 一年 | JJG 395-1997
323 | 温湿度检定箱 | 温度波动度：±0.2℃ 温度均匀度：0.3℃ 湿度波动度：±0.8%RH 湿度均匀度：1.0%RH | 温度：(5～50)℃ 湿度：20℃下(30～95)%RH | 台 | 2500 | 一年 | JJG 205-2005 | 仅限机械式温湿度计检定装置的检测
324 | 红外定碳定硫仪 |  | 0～5% | 台 | 900 | 一年 | JJG 395-1997
325 | 溶解氧分析仪 | 0.5mg/L |  | 台 | 700 | 一年 | JJG 291-2008
326 | 三元素分析仪 | （Mn、P、Si）5% | 0.01～0.0001 | 台 | 300 | 一年 | JJF 1321-2011
327 | 气质联用分析仪 |  | (0～1000)质量数 | 台 | 3500 | 一年 | JJF 1164-2006
328 | 化学耗氧量测定仪 | 5% | (0～1000)mg/L COD值 | 台 | 500 | 一年 | JJG 975-2002
329 | 化学需氧量（COD）在线自动检测仪 | 5mg/L | (30～1000)mg/L | 台 | 2300 | 一年 | JJG 1012-2006
330 | 粒子计数器 | 0.4 | (0.3～10.0)µm | 台 | 1000 | 一年 | JJF 1190-2008
331 | 微量水分测定仪 | 0.1 | (0～10000)µg | 台 | 1200 | 一年 | QTD CC03-2003
332 | 原子荧光光度计 |  | 见规程 | 台 | 900 | 一年 | JJG 939-2009
333 | 在线水质多参数分析仪 | 0.05 | 浊度、pH、电导 | 台 | 1000 | 一年 | JJG 715-1991
334 | 荧光分光光度计 |  | 见规程 | 台 | 900 | 一年 | JJG 537-2006
335 | 有毒有害气体分析检测报警仪 | 5% | 0~10μ | 探头 | 500 | 一年 | JJG 693-2011 | 标准物质另行收取材料费
336 | 熔点仪 | 0.5℃ | (40～300)℃ | 台 | 900 | 一年 | JJG 701-2008
5、力学计量器具（L）
337 | 精密压力表 | 0.25级,0.4级 | (-0.1～250)MPa | 块 | 100 | 一年 | JJG 49-1999
|  | 0.1级 | (-0.1～250)MPa |  | 200
338 | 压力表 | 1.5级,2.5级 | ＜60MPa | 块 | 30 | 半年 | JJG 52-1999
|  |  | (60～250)MPa |  | 60
339 | 氧气压力表 | 1.5级,2.5级 | 0～60MPa | 台 | 30 | 半年 | JJG 52-1999
340 | 抗震压力表 | 1.5级,2.5级 | ＜60MPa | 台 | 30 | 半年 | JJG 52-1999
|  |  | (60～250)MPa |  | 90
341 | 轮胎压力表 | 1.5级,2.5级 | 0～60MPa | 台 | 50 | 半年 | JJG 927-1997
342 | 电接点压力表 | 1.5级,2.5级 | ＜60MPa | 台 | 30 | 半年 | JJG 52-1999
|  |  | (60～250)MPa |  | 90
343 | 绝对压力表 | 0.1级 | (0～5)MPa | 台 | 200 | 半年 | JJG 49-1999
344 | 数字微压表 | 0.5级 | 2500Pa以下 | 台 | 250 | 一年 | JJG 875-2005
345 | 活塞式压力计 | 0.05级 | (0.04～60)MPa | 套 | 1200 | 两年 | JJG 59-2007 | 含砝码(M1)
|  | 0.02级 | (0.04～60)MPa |  | 1500 |  |  | 含砝码(F1)
|  | 0.01级 | (1～100)MPa |  | 2800 |  |  | 含砝码，0.015级参照0.01级收费。
346 | 浮球式压力计 | 0.05级 | (0.001～0.25)MPa | 台 | 350 | 一年 | JJG 942-2010 | 不含砝码
347 | U型单管液体压力计 | 1级 | 0～20kPa | 台 | 80 | 一年 | JJG 241-2002
348 | 双管水银压力表 | ±0.4hPa | 0～1090hPa | 台 | 80 | 一年 | JJG 274-2007
349 | 水银压力表（气象） | ±0.4hPa | 0～1090hPa | 台 | 360 | 一年 | JJG 210-2004
350 | 双活塞压力真空计 | 0.05级 | (-0.1～0.25)MPa | 台 | 350 | 两年 | JJG 159-2008
351 | 活塞式压力真空计 | 0.05级 | (-0.1～0.6)MPa | 套 | 1200 | 两年 | JJG 236-2009 | 含砝码(M1)
|  | 0.02级 | (-0.1～0.6)MPa |  | 1800 |  |  | 含砝码(F1)
352 | 倾斜式微压计 | 一级 | 0～2000Pa | 台 | 100 | 一年 | JJG 172-2011
353 | 补偿式微压计 | 二等 | 0～2500Pa | 台 | 150 | 一年 | JJG 158-1994
354 | 膜盒压力表 | 2.5级 | 10kPa以下 | 台 | 100 | 半年 | JJG 573-2003
355 | 引伸计 | 1级～2级 | 25mm（规格） | 只 | 400 | 一年 | JJG 762-2007
356 | 压力变送器 | 0.2级及以下 | (-0.1～60)MPa | 台 | 400 | 一年 | JJG 882-2004
|  | 0.2级以上 | (-0.1～60)MPa |  | 600
| 压力真空变送器（绝压变送器） | 0.2级及以下 | (-0.1～60)MPa |  | 450
|  | 0.2级以上 | (-0.1～60)MPa |  | 900
357 | 数字压力计 | 0.1级 | (-0.1～60)MPa | 台 | 400 | 一年 | JJG 875-2005
|  | 0.05级 | (-0.1～60)MPa |  | 500
|  | 0.025级 | (-0.1～60)MPa |  | 600
|  | 0.01级 | (-0.1～60)MPa |  | 750 |  |  | 仅检测压力模块
|  | 0.01级 | (0～7)MPa |  | 1200 |  |  | 仅检测压力控制器
|  | 0.1级及以下 | (0～40)kPa |  | 400 |  |  | 仅检测数字微差压（表）计
358 | 摆锤式冲击试验机 |  | ≤500J | 度盘 | 1300 | 一年 | JJG 145-2007 | 含示值δK项目
359 | 压力传感器 | 0.015级,0.02级,0.05级 | (-0.1～60)MPa | 台 | 400 | 一年 | JJG 860-1994
|  | 1级,1.5级,2.5级,4级 | 60MPa以上 |  | 300
360 | 微差压表 | 2.5级及以下 | 10kPa以下 | 台 | 190 | 半年 | JJG 573-2003
361 | 压力表,氧气表二用校验仪 |  | 6MPa | 台 | 150 | 两年 | JJG 59-2007
|  |  | 60MPa |  | 180
|  |  | 250MPa |  | 220
362 | 热偶真空计 | 50% |  | 台 | 300 | 一年 | JJF 1062-1999
363 | 复合真空计 | 50% |  | 台 | 300 | 一年 | JJF 1062-1999 JJF 1050-1996
364 | 液体流量标准装置 | （0.2～0.5）% | φ(15～50) | 套 | 1300 | 一年 | JJG 164-2000
|  |  | φ(80～150) |  | 2000
|  |  | φ(200～300) |  | 2200
|  |  | φ(400～1000) |  | 5000
365 | 钟罩式气体流量标准装置 | （0.2～1.0）% | ≤50L | 台 | 1000 | 一年 | JJG 165-2005
|  |  | 100L |  | 1300
|  |  | 200L |  | 1400
|  |  | 500L |  | 1600
|  |  | 1000L |  | 2100
|  |  | 2000L |  | 2600
366 | 皂膜气体流量标准装置 | (0.5～2.0)% | (10～25)mL | 台 | 150 | 一年 | JJG 586-2006
|  |  | (40～250)mL |  | 250
|  |  | (400～1500)mL |  | 400
|  |  | (2500～6000)mL |  | 700
367 | 体积管 | 0.05% | (100～300)L | 台 | 1600 | 一年 | JJG 209-2010
|  |  | DN＜150mm |  | 1600
|  |  | DN＞150mm |  | 4000
368 | 流量测量节流装置 |  | DN≤100mm | 台 | 400 | 一年 | JJG 640-1994
|  |  | DN(125～200)mm |  | 350
|  |  | DN(225～300)mm |  | 550
|  |  | DN(400～600)mm |  | 700
|  |  | DN(700～1000)mm |  | 1200
369 | 冷水水表 | 1级、2级 | φ(15～25) | 台 | 15 | 首检 | JJG 162-2009 | 用于贸易结算的水表只作首次检定，限期使用，到期轮换。
|  |  | φ(32-50) |  | 25
|  |  | φ(65～100) |  | 45 | 两年
|  |  | φ(125～200) |  | 75
|  |  | φ(250～300) |  | 100
370 | 热水水表 | A、B、C、D | φ(15～25) | 台 | 20 | 两年 | JJG 686-2006 | 居民用首检
|  |  | φ(40～50) |  | 30
|  |  | φ(80～100) |  | 40
371 | 膜式燃（煤）气表 | A、B级 | (0.06～6.0)m3/h | 台 | 10 | 人工煤气6年,天然气10年 | JJG 577-2005 | 居民用首检
|  |  | (6.0～10.0)m3/h |  | 50
|  |  | ＞10m3/h |  | 150
372 | 热能(量)表 | 1级、2级、3级 | DN≤25mm | 台 | 60 | 不超过三年 | JJG 225-2001
|  |  | DN≥40mm |  | 120
373 | 差压式流量计 | (0.2～2.5)% |  | 套 | 2500 | 一年 | JJG 640-1994
374 | 明渠流量测量仪 | (2.5～5.0)% | 500m3/h以下 | 台 | 350 | 一年 | JJG 711-1990
|  |  | 500m3/h以上 |  | 800
375 | 质量流量计（油） | (0.1～0.5)% | φ(15～25) | 台 | 400 | 一年 | JJG 897-1995 | 以原油等油品为检定介质
|  |  | φ(40～50) |  | 1500
|  |  | φ(80～150) |  | 2500
376 | 数字流量积算仪 |  | 0～100% | 台 | 180 | 一年 | JJG 1003-2005
377 | 饱和蒸汽流量积算仪 |  | 0～100% | 台 | 120 | 一年 | JJG 1003-2005
378 | 分流旋翼式蒸汽流量计 | 2.5级 | DN：25mm | 台 | 300 | 两年 | JJG 198-1994 | 以空气为介质
|  |  | DN：50mm |  | 350
|  |  | DN：80mm |  | 400
|  |  | DN：100mm |  | 450
|  |  | DN：150mm |  | 550
|  |  | DN:(200～300)mm |  | 600
379 | 电动比例积算仪 |  | 0～60L/h | 台 | 130 | 一年 | JJG 1003-2005
380 | 光柱式指示报警仪 | ±0.2%FS±1字；0.5%FS±1字；±0.1%FS±1字 |  | 台 | 130 | 一年 | 技术说明书
381 | 流量测试仪 |  | 0～60L/h | 台 | 130 | 两年 | JJG 198-1994
382 | 漏气量仪 |  | (0.1～100)L/h | 台 | 120 | 一年 | 技术说明书
383 | 燃油消耗仪 | 0.5% |  | 台 | 110 | 一年 | JJG 667-2010
384 | 动态油耗仪 | 0.5% |  | 台 | 120 | 一年 | JJG 667-2010
385 | 转子流量计 | (1.0～4.0)% | φ(4～50) | 台 | 70 | 一年 | JJG 257-2007
|  |  | φ(50～150) |  | 130
386 | 流速计 | ≥0.5% | ≤30m/S | 台 | 200 | 一年 | JJG（水利）001-2009
387 | 便携式水表检定装置 |  | DN(15～25) | 台 | 350 | 两年 | JJG 164-2000
388 | 旋进旋涡流量变送器 |  | (0.5～1.5)% | 台 | 600 | 两年 | JJG 198-1994
389 | 气动差压流量变送器 |  | (1.0～2.5)% | 台 | 200 | 两年 | JJG 198-1994
390 | 电动Ⅲ型差压变送器 |  | (0.2～2.5)% | 台 | 300 | 两年 | 技术说明书
391 | 速度式流量计（水） | (0.2～1.5)% | φ(15～25) | 台 | 800 | 两年 | JJG 198-1994
|  |  | φ(40～50) |  | 1000
|  |  | φ(80～100) |  | 1300
|  |  | φ(120～250) |  | 1800
|  |  | φ(300～400) |  | 2000
392 | 容积式流量计(油） | (0.2～1.5)% | φ(15～25) | 台 | 630 | 一年 | JJG 667-2010 | 以原油等油品为检定介质
|  |  | φ(40～50) |  | 900
|  |  | φ(80～100) |  | 1200
|  |  | φ(150～200) |  | 1200
|  |  | φ(250～300) |  | 2000
393 | 湿式气体流量计 | (0.2～1.5)% |  | 台 | 400 | 一年 | JJG 633-2005
394 | 气体流量计 | 0.5级以下 | DN≤100mm | 台 | 2000 | 一年 | JJG 198-1994 | 天然气介质4.0Mpa
|  |  | DN:150～250mm |  | 8000
|  |  | DN:300～400mm |  | 16000
395 | 流量积算仪（单、双路） | 10-6～10-7 |  | 台 | 600 | 一年 | JJG 1003-2005
396 | 滚筒反力式制动检验台 | 3% | 3000N | 台 | 500 | 一年 | JJG 906-2009
397 | 静态轴（轮）重仪 | 2% | 0～200kN | 台 | 800 | 一年 | JJG 1014-2006
398 | 滚筒式车速表检验台 | ±0.3% | 200km/h | 台 | 600 | 一年 | JJG 909-2009
399 | 滑板式汽车侧滑检验台 | (±1.5%)F.S | 0～±15m/km 0～200N | 台 | 600 | 一年 | JJG 908-2009
400 | 称重显示器 | 三级 |  | 台 | 200 | 一年 | JJG 455-2000
401 | 定量包装净含量 |  | (0～25)kg | 批 | 400 | 一年 | JJG 1070-2005
402 | 标准测力仪 | (0.3～0.5)级 | 6kN及以下 | 档/只 | 340 | 一年 | JJG 144-2007
|  |  | (1～60)kN |  | 470
|  |  | (10～600)kN |  | 510
|  |  | (100～2000)kN |  | 550
403 | 工作测力仪(计) | (1.0～5.0)% (0.1～5.0)%FS | 500N及以下 | 档/只 | 230 | 一年 | JJG 455-2000
|  |  | (1～600)kN |  | 400
|  |  | 1MN |  | 400
404 | 负荷传感器 | (0.03～1.0)级 | 6kN及以下 | 只 | 500 | 一年 | JJG 391-2009
|  | (0.1～1.0)级 | (1～600)kN |  | 700
405 | 拉压、压力和万能材料试验机 | (1～2)级 | 2.5kN及以下 | 盘（档） | 400 | 一年 | JJG 139-1999 JJG 157-2008 | 每增加一盘加收100元
|  |  | (3～6)kN |  | 450 |  |  | 每增加一盘加收150元
|  |  | (10～60)kN |  | 500 |  |  | 每增加一盘加收150元
|  |  | (100～600)kN |  | 550 |  |  | 每增加一盘加收200元
|  |  | 1MN |  | 600 |  |  | 每增加一盘加收200元
|  |  | 2MN |  | 800
|  |  | 3MN |  | 1000
|  |  | 5MN |  | 1100
406 | 悬臂梁式冲击试验机 | 1% | ≤100J | 度盘 | 500 | 一年 | JJG 608-1989
407 | 疲劳试验机 | 1% | 500kN以下 | 盘 | 650 | 一年 | JJG 556-2011
408 | 通用量具测力仪 | (0.5～2.0)级 | 1cN～15N | 台 | 150 | 一年 | JJF 1134-2005
409 | 搅拌机性能测试仪 | 2% |  | 台 | 200 | 一年 | 技术说明书
410 | 土壤测试仪 | 1%以下 |  | 台 | 200 | 一年 | 技术说明书
411 | 混凝土测试仪 | 2%以下 |  | 台 | 200 | 一年 | 技术说明书
412 | 沥青测试仪 | 1%以下 |  | 台 | 200 | 一年 | 技术说明书
413 | 回弹仪 | ±2 | (0～80)% | 只 | 100 | 半年 | JJG 817-2011
414 | 指针式转速表 | 一级以下 | (100～20000)r/min | 只 | 80 | 一年 | JJG 105-2000
|  | 一级及以上 | (100～20000)r/min |  | 100
415 | 数字式转速表 | 0.1级以下 | (100～20000)r/min | 只 | 190 | 一年 | JJG 105-2000
|  | 0.1级及以上 | (100～20000)r/min |  | 350
416 | 标准转速装置 | 3×10-4 | (100～10000)r/min | 只 | 300 | 一年 | JJG 326-2006
|  | 1×10-4 | (100～40000)r/min |  | 350
417 | 车速里程表及出租汽车计价器检定装置 | 3×10-4 | (50～4000)r/min | 套 | 400 | 一年 | JJG 738-2005
418 | 出租汽车计价器 | (0.5～1.0)% | (0.1～999.9)km | 台 | 70 | 半年 | JJG 517-1998
419 | 里程表 | 20km/h：±3km/h； (20-160)km/h：(0- +5)km/h、(0- +6)km/h、(0- +7)km/h |  | 块 | 15 | 一年 | JJG 559-1988
420 | 车用速度表 | 20km/h：±3km/h； (20-160)km/h：(0- +5)km/h、(0- +6)km/h、(0- +7)km/h |  | 块 | 16 | 一年 | JJG 559-1988
421 | 振动台 | 机械/液压/电动 | 正弦 | 台 | 500 | 一年 | JJG 189-1997 JJG 190-1997
422 | 凸轮碰撞台 |  | ＜500kg | 台 | 700 | 一年 | JJG 497-2000
423 | 气压式碰撞台 |  | ＜50kg | 台 | 700 | 一年 | JJG 497-2000 JJG 541-2005
424 | 标准压电加速度计 | (3～5)% | (20～2000)Hz | 只 | 500 | 一年 | JJG 233-2008
425 | 压电加速度计 | (3～5)% | (20～2000)Hz | 只 | 400 | 一年 | JJG 233-2008
426 | 振动测量仪 | (3～5)% | (20～2000)Hz | 台 | 360 | 一年 | JJG 676-2000
427 | 振动冲击测量仪 | (3～5)% | (20～2000)Hz | 台 | 360 | 一年 | JJG 973-2002
428 | 速度传感器 | (3～5)% | (20～2000)Hz | 只 | 360 | 一年 | JJG 134-2003
429 | 加速度校准仪 | (3～5)% | (20～2000)Hz | 只 | 200 | 一年 | JJG 1062-2010
430 | 基桩动测仪 | 0.1% | (10～3000)Hz | 台 | 1130 | 一年 | JJG 930-1998
431 | 千斤顶（张拉机） |  | ≤10t | 台 | 190 | 三个月 | JJG 621-2005 | 10吨以上，每吨加收3元。
432 | 工程振动检测仪 | 3% | (0.01～200)m/s2 | 台 | 500 | 一年 | JJG 676-2000
433 | 数字式电动振动系统 | (5～15)% | (20～2000)Hz | 台 | 1500 | 一年 | JJG 948-1999
434 | 动平衡机 |  | 平衡质量：(0-120)kg 相位：(0-360)° | 台 | 600 | 一年 | JJF 1151-2006
435 | 扭矩扳子、改锥 |  | 600Nm以下/单向 | 把 | 150 | 一年 | JJG 707-2003
|  |  | 600Nm以下/双向 |  | 200
|  |  | 600Nm及以上/单向 |  | 200
|  |  | 600Nm及以上/双向 |  | 300
436 | 扭矩计(仪) |  | 600Nm以下/单向 | 台 | 300 | 一年 | JJG 797-1992
|  |  | 600Nm及以上/单向 |  | 390
437 | 转矩转速测量装置 |  | 600Nm以下/单向 | 台 | 300 | 一年 | JJG 924-2010
|  |  | 600Nm及以上/单向 |  | 350
438 | 扭矩扳子检定装置 |  | 600Nm以下/单向 | 台 | 330 | 一年 | JJG 797-1992
|  |  | 600Nm及以上/单向 |  | 390
439 | 扭转试验机 |  | 600Nm以下/单向 | 台 | 350 | 一年 | JJG 269-2006
|  |  | 600Nm及以上/单向 |  | 400
440 | 测功机 |  | 600Nm以下/单向 | 台 | 350 | 一年 | JJG 653-2003
|  |  | 600Nm及以上/单向 |  | 400
441 | 摩托车加速性能检验台 | 0.3% |  | 台 | 400 | 一年 | JJG 909-2009
442 | 摩托车轮偏检验台 | 1.5% |  | 台 | 350 | 一年 | JJG 910-1996
443 | 摩托车轮重仪 | 2% |  | 台 | 500 | 一年 | JJG 1014-2006
444 | 摩托车制动检验台 | 3% |  | 台 | 400 | 一年 | JJG 906-2009
445 | 发动机测功系统 | 0.5% |  | 台 | 2000 | 一年 | JJG 653-2003
446 | 汽车底盘测功机 | 扭矩：±3.5% 距离：±1% 转速：±1% | 扭矩：0～1600Nm | 台 | 800 | 一年 | JJG 653-2003
447 | 汽车发动机检测仪 | 发动机转速：1% |  | 台 | 500 | 一年 | 技术说明书
448 | 汽车发动机曲轴箱窜气量检测仪 | 5%FS | (10～150)L/min | 台 | 300 | 一年 | JJG (交通) 012-2005
449 | 汽车油耗仪 | (0.5～1)% | 0～100L/100 km | 台 | 500 | 一年 | JJG (交通) 009-1997
450 | 汽车制动踏板力计 | 5% | 0～100 N | 台 | 450 | 一年 | JJF 1169-2007
451 | 雷达测速仪 | 手持式，1km/h | (20～250)km/h | 台 | 150 | 一年 | JJG 528-2004
|  | 定角式，1km/h | (20～250)km/h |  | 400
|  | 机动车，1km/h | (20～250)km/h |  | 500
452 | 汽车转向盘转向力—转向角检测仪 | 转向力:2%FS | 转向力:0～800N | 台 | 500 | 一年 | JJF 1196-2008
453 | 布氏硬度计 | ±3.0%HBS | (75～250)HBS | 台 | 280 | 一年 | JJG 150-2005
454 | 洛氏硬度计 | ±(1.0～2.0)HR | (70～85)HRA (75～95)HRB (25～65)HRC | 台 | 350 | 一年 | JJG 112-2003
455 | 维氏硬度计 | ±(2.0～3.0)%HV | (150～750)HV | 台 | 250 | 一年 | JJG 151-2006
456 | 显微硬度计 | ±(3.0～5.0)%HV | (200～800)HV | 台 | 250 | 一年 | JJG 151-2006
457 | 肖氏硬度计 | ±2.5HSD | (26～99)HSD | 台 | 350 | 一年 | JJG 346-1991
458 | 里氏硬度计 | ±12HLD | (450～800)HLD | 台 | 350 | 一年 | JJG 747-1999
459 | 橡胶硬度计 | ±1.0HA； ±1.0HD | 0～100HA； 0～100HD | 台 | 200 | 一年 | JJG 304-2003 JJG 1039-2008
460 | 巴氏硬度计 | ±(1.0～1.5)HBA | 0～100HBA | 台 | 250 | 一年 | JJG 610-1989
461 | 布洛维三用硬度计 |  | (8-650)HBW； (20-100)HR； (170-850)HV | 台 | 500 | 一年 | JJG 150-2005 JJG 112-2003 JJG 151-2006
462 | 砝码 | 一等、E2 | (0.05～500)mg | 个 | 130 | 一年 | JJG 99-2006
|  | 一等、E2 | (1～500)g |  | 200
|  | 一等、E2 | (1～20)kg |  | 220 | 两年
|  | F1 | (1～500)mg | 只 | 60 | 一年
|  | F1 | (1～500)g |  | 70
|  | F1 | (1～20)kg |  | 80 | 两年
|  | F2 | (1～500)mg |  | 40 | 一年
|  | F2 | (1～500)g |  | 50
|  | F2 | (1～20)kg |  | 80
|  | F2 | (30～500)kg |  | 450
|  | M | 1mg～25kg |  | 50
|  | M | (30～500)kg |  | 300
|  | M | 1t |  | 400
|  | M | 2t |  | 500
|  | E，F (磁性) | (1～500)g |  | 90
|  | E，F (磁性) | (1～20)kg |  | 130
463 | 增砣 | M1 | (1～500)g | 个 | 10 | 一年 | JJG 99-2006
|  |  | (1～2)kg |  | 15
|  | M2 | ≤500g |  | 10
464 | 定量砣 |  | ≥1kg | 个 | 15 | 一年 | JJG 99-2006
465 | 天平（普通标牌天平） | (1～3)级 | (2～20)g | 台 | 150 | 一年 | JJG 98-2006
|  | (1～3)级 | (100～200)g |  | 250
|  | (1～3)级 | (1～5)kg |  | 280
|  | (1～3)级 | (10～50)kg |  | 300
|  | (4～6)级 | 100g～5kg |  | 150
|  | (4～6)级 | (10～50)kg |  | 160
|  | (4～6)级 | 1000kg |  | 650
|  | (7～10)级 | (1～5)kg |  | 120
|  | (7～10)级 | (10～50)kg |  | 150
|  | (7～10)级 | 1000kg |  | 500
466 | 架盘天平 | 1/1000 | 0～5000g | 台 | 30 | 一年 | JJG 156-2004
467 | 扭力天平 | 4/100000 | 0～1g | 台 | 30 | 一年 | JJG 46-2004
468 | 电子天平 | Ⅰ | (2～500)g，(1～20)kg | 台 | 450 | 一年 | JJG 1036-2008 | 双量程加收1倍费用
|  | Ⅱ | (100～500)g，(1～20)kg |  | 400
|  | Ⅲ | (100～500)g，(1～20)kg |  | 300
469 | 静水力学天平 | 9级 | 5kg | 台 | 150 | 一年 | JJG 1036-2008
470 | 案秤 | Ⅲ级 | ≤10kg | 台 | 8 | 一年 | JJG 14-1997 | 包括弹簧度盘秤
471 | 台秤 | Ⅲ级 | ≤20kg | 台 | 10 | 一年 | JJG 14-1997
|  |  | (＞20～100)kg |  | 50
|  |  | (＞100～500)kg |  | 120
|  |  | (＞500～1000)kg |  | 200
472 | 电子秤，电子台秤 | Ⅲ级 | ≤20kg | 台 | 200 | 一年 | JJG 539-1997
|  |  | (＞20～100)kg |  | 250
|  | Ⅲ级 | (＞100～500)kg |  | 300
473 | 条码秤 | Ⅲ级 |  | 台 | 30 | 一年 | JJG 539-1997
474 | 电子计价秤 | Ⅲ级 | ≤15kg | 台 | 10 | 一年 | JJG 539-1997
|  |  | ＞15kg |  | 50
475 | 地中衡，地上衡 | Ⅲ级 | (1～3)t | 台 | 500 | 一年 | JJG 539-1997
|  |  | ≤5t |  | 1000
|  |  | (5～10)t |  | 1200
|  |  | 20t |  | 1400
|  |  | 30t |  | 1500 |  |  | 30吨以上，每吨加收30元。
476 | 电子吊秤 | Ⅳ级 | 1t | 台 | 400 | 一年 | JJG 539-1997
|  |  | (1～5)t |  | 600
|  |  | (5～10)t |  | 900
|  |  | ＞10t |  | 1100
477 | 电子皮带秤 |  | ≤10t/h | 台 | 1000 | 一年 | JJG 195-2002
|  |  | ＞10t/h |  | 2400
478 | 定量秤（配料秤） |  | ≤1000t/h | 台 | 1500 | 半年 | JJG 648-1996
|  |  | ＞1000t/h |  | 2400
479 | 定量包装秤 |  | ≤50kg | 台 | 1700 | 半年 | JJG 564-2002
|  |  | ＞50kg |  | 2400
480 | 定量灌装机 | 单头 |  | 台 | 550 | 一年 | JJG 687-2008 | 每增加一头,加收80元。
481 | 液化气专用灌装秤（电子） | 三级 | ≤50kg | 台 | 150 | 半年 | JJG 564-2002
|  |  | ＞50kg |  | 450
482 | 液化气专用灌装秤（机械） | 三级 | ≤50kg | 台 | 90 | 半年 | JJG 564-2002
|  |  | ＞50kg |  | 220
483 | 精密称重自动分选仪 | 1/1000 | 0～200g | 台 | 800 | 一年 | 技术说明书
484 | 数字微压表 | 0.1级以上 | 2500Pa以下 | 台 | 450 | 半年 | JJG 573-2003
485 | 电子汽车衡(固定式电子秤) | Ⅲ级 | ≤20t | 台 | 900 | 一年 | JJG 539-1997 | 20吨以上,每吨加收50元。
486 | 电子料斗秤 | Ⅲ | ≤10t | 台 | 900 | 一年 | JJG 539-1997
|  |  | (10～100)t |  | 1500
487 | 机电二用秤 | Ⅲ | 0～100t | 台 | 650 | 一年 | JJG 539-1997 | 20吨以上,每吨加收50元。
488 | 平台比较仪 | Ⅱ | 0～1t | 台 | 800 | 一年 | JJF 1326-2011
489 | 质量比较仪 | Ⅰ | 0～1t | 台 | 1500 | 一年 | JJF 1326-2011
490 | 动态轴重仪 | 1/1000～10/100 | 0～25t | 台 | 2600 | 一年 | JJF 1212-2008
491 | 动态汽车衡 |  | ≤20t | 台 | 6000 | 一年 | JJG 907-2006
|  |  | ＞20t |  | 7500
492 | 电子皮带秤检验装置 | Ⅲ级 |  | 台 | 2000 | 一年 | JJG 648-1996
493 | 密度计 | 二等 | (0.65～2.00)g/cm3 | 点 | 30 | 三年 | JJG 86-2011
|  | 实验室工作用 | (0.65～2.00)g/cm3 |  | 40 | 一年 | JJG 42-2011
494 | 石油密度计 | 二等 | (0.65～2.00)g/cm3 | 点 | 30 | 三年 | JJG 86-2011
|  | 工作用 | (0.65～2.00)g/cm3 |  | 30 | 一年 | JJG 42-2011
495 | 海水密度计 | 一等 | (0.65～1.049)g/cm3 | 点 | 40 | 一年 | JJG 42-2011
|  | 工作用 | (0.65～1.049)g/cm3 |  | 20
496 | 酒精计 | 二等 | 0～100% | 点 | 30 | 三年 | JJG 86-2011
|  | 试验室用 | 0～100% |  | 40 | 一年 | JJG 42-2011
|  | 工作用 | 0～100% |  | 30
497 | 乳汁计 | 工作用 | (15～40)mo | 点 | 25 | 一年 | JJG 42-2011
498 | 一等标准糖量计 |  | 0～80% | 点 | 25 | 五年 | JJG 86-2011
499 | 糖量计 | 工作用 | 0～80% | 点 | 20 | 一年 | JJG 42-2011
500 | 土壤计 | 试验室用 | (-5～+50)so | 点 | 35 | 一年 | JJG 42-2011
501 | 泥浆比重计 |  | (0.65～2.00)g/cm3 | 台 | 300 | 一年 | JJG 42-2011
502 | 婆美计 | 工作用 | 0～70Bh | 点 | 30 | 一年 | JJG 42-2011
503 | 标准玻璃量器 | 二等 | ≤100mL | 点 | 15 | 三年 | JJG 20-2001
|  | 二等 | (100～500)mL |  | 35
|  | 二等 | (500～2000)mL |  | 50
504 | 量杯,量筒 | A, B级 | (5～2000)mL | 点 | 10 | 三年 | JJG 196-2006
505 | 单标线容量瓶 | A, B级 | (1～2000)mL | 台 | 25 | 三年 | JJG 196-2006
506 | 无分度吸管 | A, B级 | (0.1～100)mL | 台 | 25 | 三年 | JJG 196-2006
507 | 分度吸管 | A, B级 | (0.1～100)mL | 点 | 18 | 三年 | JJG 196-2006
508 | 滴定管 | A，B级 | (1～100)mL | 点 | 18 | 一年 | JJG 196-2006
509 | 数字自动滴定管 | A，B级 | (1～100)mL | 点 | 20 | 三年 | JJG 196-2006
510 | 比色管 |  | (10～100)mL | 点 | 8 | 两年 | JJG 10-2005
511 | 试管 |  | (1～100)mL | 点 | 8 | 两年 | JJG 10-2005
512 | 气体量管 |  | (1～2000)mL | 点 | 8 | 三年 | JJG 196-2006
513 | 离心管 |  | (1～2000)mL | 点 | 12 | 两年 | JJG 10-2005
514 | 皂膜管 |  | 0～100mL | 点 | 20 | 三年 | JJG 196-2006
|  |  | (100～500)mL |  | 25
|  |  | (500～2000)mL |  | 30
515 | 特种皂膜流量计 |  | (1～2000)mL | 点 | 50 | 一年 | JJG 586-2006
516 | 微量进样器 |  | (5～500)µL | 点 | 120 | 三年 | JJG 196-2006
517 | 比重瓶 |  | (10～2000)mL | 只 | 50 | 三年 | JJG 196-2006
518 | 微量移液器(单头) | 定量 可调 | (5～5000)µL | 只 | 100 | 一年 | JJG 646-2006 | 多头每增加一点加收15元
519 | 水份接收器 | 1% | 5mL | 支 | 50 | 三年 | JJG 196-2006
520 | 容重器 | Ⅲ级 | (0～1)kg | 台 | 200 | 三年 | JJG 196-2006
521 | 金属量器 | 0.025% | (1～10)L | 只 | 300 | 两年 | JJG 259-2005
|  |  | 20 L |  | 350
|  |  | 50 L |  | 400
|  |  | 100 L |  | 500
|  |  | (200～500)L |  | 700
|  |  | 1000 L |  | 1200
522 | 立式金属计量罐 | (0.1～0.3)% | ≤20m3 | 座 | 600 | 首检两年 周检四年 | JJG 168-2005 | 超过20m3，每增加1m3加收2元。
523 | 浮顶式金属计量罐 | (0.1～0.3)% | ≤20m3 | 座 | 800 | 首检两年 周检四年 | JJG 168-2005 | 超过20m3，每增加1m3加收4元。
524 | 卧式金属计量罐 | 0.4% | ≤20m3 | 座 | 400 | 四年 | JJG 266-1996 | 超过20m3，每增加1m3加收2元。
525 | 球形罐 | 0.3% | ≤20m3 | 座 | 550 | 五年 | JJG 642-2007 | 超过20m3，每增加1m3加收4元。
526 | 铁路计量罐车 | 0.5% | (50～500)m3 | 节 | 1000 | 一年 | JJG 140-2008
527 | 汽车计量罐车 | 0.25% | ≤10m3 | 辆 | 600 | 一年 | JJG 133-2005 | 超过10m3，每增加1m3加收60元。
528 | 船舱计量舱 | 0.5% | ≤5000m3 | 舱 | 1200 | 一年 | JJG 702-2005 | 超过5000m3，每增加1m3加收10元。
529 | 燃油加油机 | (0.15～0.3)% | (1～999.99)L | 枪 | 250 | 半年 | JJG 443-2006
|  | ≤2.5%FS | 油气回收装置 气液比 1.0≤A/L≤1.2 液体阻力 ≤(40、90、155)Pa 密封性 ≥(182～486)Pa |  | 400 | 一年 | JJF（苏）125-2011
530 | 燃气加气机 | 1% |  | 枪 | 750 | 半年 | JJG 996-2005 JJG 997-2005
531 | 售油机 | HQ系列 | 0～5L | 台 | 65 | 一年 | JJG 615-2006
532 | 空盒气压表（计） |  | (800～1060)hPa | 台 | 350 | 一年 | JJG 272-2007
533 | 轻便风速表 |  | (1～30)m/s | 台 | 350 | 一年 | JJG 515-1987
534 | 皂膜流量计 | (0.5～1.5)% | (0～30)L/min | 台 | 900 | 一年 | JJG 586-2006 | 电子皂膜流量计
535 | 电磁流量计 | (0.5～2.5)% | DN(15～100)mm | 台 | 1200 | 两年 | JJG 1033-2007
|  | (0.5～2.5)% | DN(150～250)mm |  | 2000
|  | (0.5～2.5)% | DN(300～400)mm |  | 2500
|  | 0.2% | DN(15～25)mm |  | 1600 | 一年
|  | 0.2% | DN(40～50)mm |  | 2200
|  | 0.2% | DN(80～100)mm |  | 2600
|  | 0.2% | DN(150～250)mm |  | 3200
|  | 0.2% | DN(300～400)mm |  | 4000
536 | 涡轮流量计 | (0.1～1.5)% | DN(15～100)mm | 台 | 1000 | 两年 | JJG 1037-2008
|  | (0.5～1.5)% | DN(150～250)mm |  | 1800
|  | (0.5～1.5)% | DN(300～400)mm |  | 2400
|  | (0.1～0.2)% | DN(150～250)mm |  | 3200 | 一年
|  | (0.1～0.2)% | DN(300～400)mm |  | 4000
537 | 涡街流量计 | (1.0～2.5)% | DN(15～25)mm | 台 | 900 | 两年 | JJG 1029-2007
|  | (1.0～2.5)% | DN(40～50)mm |  | 1000
|  | (1.0～2.5)% | DN80mm |  | 1100
|  | (1.0～2.5)% | DN100mm |  | 1300
|  | (1.0～2.5)% | DN(150～250)mm |  | 2000
|  | (1.0～2.5)% | DN(300～400)mm |  | 2200
|  | 0.5% | DN(15～25)mm |  | 1600
|  | 0.5% | DN(40～50)mm |  | 2000
|  | 0.5% | DN(80～100)mm |  | 2700
|  | 0.5% | DN(150～250)mm |  | 3200
|  | 0.5% | DN(300～400)mm |  | 4000
538 | 超声流量计 | (1.0～2.0)% | DN(15～25)mm | 台 | 1200 | 两年 | JJG 1030-2007
|  | (1.0～2.0)% | DN(40～50)mm |  | 1500
|  | (1.0～2.0)% | DN(80～100)mm |  | 1800
|  | (1.0～2.0)% | DN(150～250)mm |  | 2000
|  | (1.0～2.0)% | DN(300～400)mm |  | 2500
|  | (0.2～0.5)% | DN(15～25)mm |  | 1500
|  | (0.2～0.5)% | DN(40～50)mm |  | 2000
|  | (0.2～0.5)% | DN(80～100)mm |  | 2300
|  | (0.2～0.5)% | DN(150～250)mm |  | 2800
|  | (0.2～0.5)% | DN(300～400)mm |  | 4000
539 | 科里奥利质量流量计 | (0.15～1.5)% | DN(15～25)mm | 台 | 1600 | 一年 | JJG 1038-2008 | 优于0.5级的一般不超过1年，0.5级及以下的一般不超过2年。
|  | (0.15～1.5)% | DN(40～50)mm |  | 2000
|  | (0.15～1.5)% | DN(80～100)mm |  | 2800
|  | (0.15～1.5)% | DN(150～200)mm |  | 3500
|  | (0.15～1.5)% | DN(250～300)mm |  | 4000
540 | 液位计 | 0.5级及以下 | (0～2000)mm | 台 | 350 | 一年 | JJG 971-2002 | 浮筒式液位计、浮球式液位计、磁翻板液位计、磁翻柱液位计、磁翻柱浮球式液位计、浮子式液位计。
|  | 0.1级以下 | (0～2000)mm |  | 500 |  |  | 压力式液位计
|  | 0.25级及以下 | (0～2000)mm |  | 800 |  |  | 反射式液位计、辐射式液位计、电容式液位计、电导式液位计。
541 | 称重传感器 | C3级 | 5t（规格） | 台 | 600 | 传感器检定后装入称重系统，服从系统要求，不单独作周期检定。 | JJG 669-2003 | 1.仅限内部不装电子线路的传感器。 2.必检项目(20℃的El/Er/Cc/Cdr)
6、热工计量器具（R）
542 | 标准铂电阻温度计 | 二等 | (0～419.527)℃ | 支 | 500 | 两年 | JJG 160-2007
543 | 工业铂电阻温度计 | A级、B级 | (-200～850)℃ | 支 | 150 | 一年 | JJG 229-2010
544 | 半导体点温计 | (0.2、0.5、1、2)℃ | (-30～300)℃ | 点 | 30 | 一年 | JJG 363-1984
545 | 标准水银温度计 |  | (-60～-300)℃ | 点 | 100 | 两年 | JJG 161-2010 | 点数按规程要求确定
546 | 工作用水银温度计 | （0.1、0.2、0.5、1、2、5）℃ | (-30～300)℃ | 点 | 15 | 一年 | JJG 130-2011
547 | 高精密水银温度计 | 0.01～0.05分度 | (0～95)℃ | 点 | 110 | 一年 | JJG 130-2011
548 | 贝克曼温度计 |  | (-20～125)℃ | 点 | 45 | 两年 | JJG 114-1999
549 | 石油产品玻璃温度计 | （0.1、1、2）℃ | (-20～300)℃ | 点 | 25 | 一年 | JJG 130-2011
550 | 表层水温表 |  | (-5～40)℃ | 点 | 20 | 两年 | JJG 289-2005
551 | 压力式温度计 | （1.0、1.5、2.5、5.0）级 | (0～300)℃ | 点 | 25 | 一年 | JJG 310-2002
552 | 双金属温度计 | 1.0级、1.5级、2.5级 | (-30～300)℃ | 点 | 25 | 一年 | JJG 226-2001
553 | 数字温度表 |  | (-30～300)℃ | 台 | 100 | 一年 | JJG 617-1996
554 | 数字表面温度表 | 0.5级以下 | (-70～300)℃ | 台 | 100 | 一年 | JJG 364-1994
555 | 温度变送器 | ±0.5℃ |  | 台 | 250 | 一年 | JJF 1183-2007
|  | ±0.2℃ | (0～300)℃ |  | 400
|  | ±0.2℃ | (-60～0)℃ |  | 700
556 | 多点温度记录仪 | 0.5级以下 | (-200～1600)℃ | 台 | 200 | 一年 | JJF 1171-2007 | 每增加一个通道加收80元
557 | 二次仪表 | 1.0级以下 | (-200～1600)℃ | 台 | 150 | 一年 | JJG 74-2005
|  | 1.0级以上多量程 | (-200～1600)℃ |  | 300 |  |  | 仅限自动平衡式显示仪表
558 | 标准热电偶 | 二等、Ⅰ级 | (300～1300)℃ | 支 | 300 | 一年 | JJG 25-1995 JJG 141-2000
559 | S、R热电偶 | Ⅱ级 | (300～1300)℃ | 支 | 190 | 一年 | JJG 141-2000
560 | B热电偶 | Ⅲ级 | (1100～1500)℃ | 支 | 300 | 半年 | JJG 141-2000
561 | 廉热电偶 | Ⅰ级、Ⅱ级 | (300～1300)℃ | 支 | 150 | 一年 | JJG 351-1996 | 每支检三点
|  | Ⅰ级、Ⅱ级 | (-30～300)℃ |  | 80
562 | 高温炉 |  | (0～1600)℃ | 点 | 500 | 一年 | QTD ZC03-2007
563 | 标准温度灯 | 标准 | (900～1400)℃ | 只 | 350 | 一年 | JJG 1032-2007
|  |  | (1400～2000)℃ |  | 400
564 | 红外辐射温度计 | 工作 | (0～300)℃ | 台 | 400 | 一年 | JJG 856-1994
|  |  | (0～1000)℃ |  | 500 | 一年 | JJG 415-2001
|  |  | (0～1450)℃ |  | 800
565 | 干燥箱，培养箱，老化箱，真空箱，霉菌箱，灭菌锅 |  | 室温～300℃ | 台 | 350 | 一年 | JJF 1101-2003 | 每增加1个温度检定点加收100元
566 | 盐雾箱 | ±2℃ | (0～40)℃ | 台 | 600 | 一年 | JJF 1101-2003 | 每增加1个检定点加收230元
567 | 高低温试验箱 | ±2℃ | (-70～300)℃ | 台 | 350 | 一年 | JJF 1101-2003 | 每增加1个温度检定点加收150元
568 | 高低温试验房 | ±2℃ | (-70～300)℃ | 间 | 650 | 一年 | JJF 1101-2003 | 每增加1个温度检定点加收190元
569 | 恒温恒湿箱 | ±2℃ ±3%RH | (-70～300)℃ (30～98)%RH | 台 | 500 | 一年 | JJF 1101-2003 | 每增加1个温度或湿度检定点加收150元
570 | 交变湿热箱 | ±2℃ ±3%RH | (-70～300)℃ (30～98)%RH | 台 | 600 | 一年 | JJF 1101-2003 | 每增加1个温度或湿度检定点加收150元
571 | 高低温交变湿热箱 | ±2℃ ±3%RH | (-70～300)℃ (30～98)%RH | 台 | 1000 | 一年 | JJF 1101-2003 | 每增加1个温度或湿度检定点加收150元
572 | 婴儿保健箱 | ±2℃ | (0～40)℃ | 台 | 600 | 一年 | JJF 1101-2003 | 每增加1个温度或湿度检定点加收190元
573 | 恒温槽 |  | (-30～300)℃ | 台 | 1500 | 一年 | JJF 1030-2010
574 | 热电偶检定炉 |  | (300～1100)℃ | 台 | 1500 | 一年 | JJF 1884-2007 | 仅限检定炉、退火炉
575 | 温度巡回检测仪 | 工作用 | (-30～300)℃ | 通道 | 300 | 一年 | JJF 1171-2007 | 超过4通道，每增加一通道按不超300元/通道收费。
7、声学计量器具（S）
576 | 超声探伤仪 |  | 0～10MHz | 台 | 370 | 一年 | JJG 746-2004
577 | 测试传声器 | 工作标准 | (15～144)dB | 只 | 250 | 一年 | JJG 175-1998
578 | 声校准器 |  | 一级、二级 | 只 | 270 | 一年 | JJG 176-2005
579 | 声级计 |  | 一型、二型 | 只 | 300 | 一年 | JJG 188-2002
580 | 听力计 | 1～5型 |  | 只 | 600 | 一年 | JJG 388-2001
581 | 滤波器 | 0.5dB | 20Hz～20kHz | 只 | 200 | 一年 | JJG 607-2003
582 | 噪声统计分析仪 | 1型、2型 | (20～16000)Hz | 台 | 700 | 一年 | JJG 778-2005
8、时间频率计量器具（SP）
583 | 石英晶体振荡器(含计数器内部晶振) | ±1×10-8 | 1MHz、5MHz、10MHz | 台 | 1100 | 一年 | JJG 180-2002
584 | 通用计数器 | ±(10-7～10-9) | DC～1GHz | 台 | 650 | 一年 | JJG 349-2001 | 不含计数器内部晶振
|  | ±(10-7～10-9) | DC～1GHz (1MHz、5MHz、10MHz） |  | 1300 |  |  | 含计数器内部晶振
585 | 数字式频率计 | ±10-9 | 1MHz～1GHz | 台 | 600 | 一年 | JJG 349-2001
|  | ±10-8以下 | DC～1MHz |  | 550
586 | 秒表检定仪 | ±5×10-8 | (1～3600)s | 台 | 300 | 一年 | JJG 601-2003
587 | 时间检定仪 | ±1×10-8 | 0.1ms～10000s | 台 | 400 | 一年 | JJG 601-2003
588 | 电子秒表 | ±0.5s/日 |  | 台 | 50 | 一年 | JJG 237-2010
589 | 机械秒表 | ±0.4s/30min | 1s～30min | 台 | 25 | 一年 | JJG 237-2010
590 | 电秒表 | ±6ms/600s | 0～600s | 台 | 55 | 一年 | JJG 237-2010
591 | 电话计费器(含投币电话) |  | (0～3600)s | 台 | 25 | 一年 | JJG 983-2003
592 | IC卡电话计费器 |  | (0～3600)s | 台 | 30 | 一年 | JJG 983-2003
593 | 程控用户交换机及多路电话计时计费系统 | 50门以下 | (0～3600)s | 台 | 450 | 一年 | JJG 983-2003
|  | (51～100)门 | (0～3600)s |  | 700
|  | (101～150)门 | (0～3600)s |  | 1000
|  | (151～200)门 | (0～3600)s |  | 1300
|  | (201～300)门 | (0～3600)s |  | 1800
|  | (301～400)门 | (0～3600)s |  | 2000
|  | 401门-500门 | (0～3600)s |  | 2200
|  | 501门以上 | (0～3600)s |  | 2500 |  |  | 基价2500元，501门（含501门）以上，每增加1门，按每门2元收取。
594 | 电话计费器检定仪 | ±0.1s | (0.1～104)s | 台 | 320 | 一年 | JJG 983-2003
595 | 停车场计时计费装置 | ±5min | 24h | 套(台) | 500 | 一年 | JJG(苏)128-2011 | 停车场计时计费装置一套是指一进一出，每增加一个一进口或者出口，加收400元。
596 | 频标比对器 | ±(10-9～10-12)/s | 1MHz、5MHz | 台 | 900 | 一年 | JJG 545-2006
597 | 电子毫秒仪 | 1×10-7 | 1ms～10s | 台 | 220 | 一年 | JJG 238-1995
598 | 低频频率计 | 1×10-7 | (0.1～100)Hz | 台 | 300 | 一年 | JJG 349-2001
599 | 定时器 | 10-6～10-7 | 1ms～104s | 台 | 280 | 一年 | JJG 238-1995
600 | 石英钟 | 10-6～10-8 | 1s～24h | 台 | 250 | 一年 | JJG 488-2008
601 | 数字式电秒表 | 10-6～10-7 | 1ms～10s | 台 | 200 | 一年 | JJG 237-2010
602 | 电秒表检定仪 | 优于±0.6ms | 0～600s | 台 | 220 | 一年 | JJG 601-2003
603 | 频率合成器 | 10-7～10-9 | DC～1000MHz | 台 | 1800 | 一年 | JJG 374-1999
604 | 复费率电能表时间校验仪 | 10-7～10-9 | 10Hz～10MHz | 台 | 900 | 一年 | JJG 180-2002
9、无线电计量器具（W）
605 | 合成信号发生器 | (0.1～1)分贝 | 10kHz～1GHz | 台 | 700 | 一年 | JJG 173-2003
|  |  | 10kH以下 |  | 400
606 | 低频信号发生器 | ±10% | 20Hz～200kHz | 台 | 400 | 一年 | JJG 602-1996
607 | 脉冲信号发生器 | tr：5ns,±10% | 50MHz | 台 | 600 | 一年 | JJG 840-1993
|  | tr：200ps,±1% | 500MHz |  | 1000
608 | 函数信号发生器 |  | 0～1000MHz | 台 | 400 | 一年 | JJG 840-1993
609 | 微波信号发生器 | 2.4×10-7 0.48-0.9B | 150k～20GHZ | 台 | 1100 | 一年 | JJG 173-2003
610 | 选频电平表 | 0.2分贝 | 20Hz～30MHz （+20～-100）分贝 | 台 | 600 | 一年 | JJG 777-1992
611 | 电平振荡器 | 0.2分贝 | 20Hz～30MHz （+10～-60）分贝 | 台 | 500 | 一年 | JJG 374-1997
612 | 模拟应变器 | (0.1～1)% | 0～100kHz, (1～111111)µε | 通道 | 400 | 一年 | JJG 623-2005
613 | 截至波导、回转衰减器 | 0.2分贝 | DC～1GHz,0～80分贝 | 台 | 800 | 一年 | JJG 322-1983
614 | 扫频仪 | (0.5～1)分贝 | (1～1000)MHz，20µV～1V | 台 | 800 | 一年 | JJG 173-2003
615 | 网络分析仪 | (0.3～0.9)dB (3～9)° | 10Hz～18GHz | 台 | 1500 | 一年 | JJF(电子)30501-2007
616 | 频谱分析仪 |  | 0～1000MHz | 台 | 600 | 一年 | JJG 501-2000
|  |  | (1～15)GHz |  | 1000
|  |  | ＞15GHz |  | 1500
617 | 低频相位计 | 0.03° | 0.005Hz～100kHz | 台 | 480 | 一年 | 技术说明书
618 | 模拟示波器 | ±3% | DC～100MHz | 台 | 400 | 一年 | JJG 262-1996
|  |  | (100～500)MHz |  | 450
619 | 数字示波器 | 2%,0.01% | DC～60MHz | 台 | 600 | 一年 | JJF 1057-1998
|  |  | (60～500)MHz |  | 800
620 | 示波器校准仪 | T:0.01%,V:0.5% | 0～200V，2ns～5s (100～300)MHz | 台 | 400 | 一年 | JJG 278-2002 | 2个通道，每增加2个通道加收50%
|  |  | 0～200V，10n～5s，100MHz | 台 | 200
621 | 抖晃仪 |  | 0.001%～3.999% | 台 | 450 | 一年 | JJG 47-1990
622 | 高低频杂音测试仪 | ±0.2dB | 0～30MHz | 台 | 400 | 一年 | JJG 315-1983
623 | 失真度测量仪 | ±(5～10)% | 2Hz～200kHz | 台 | 400 | 一年 | JJG 251-1997
624 | 音频分析仪 | ±1% | 20Hz～200kHz | 台 | 1000 | 一年 | JJG 602-1996
625 | 失真度仪检定装置 | ±(1～10)% | 5Hz～200kHz | 台 | 800 | 一年 | JJG 802-1993
626 | 晶体管图示仪 | ±5% | (0.1～1000)V (0.001～1)A | 台 | 300 | 一年 | JJG 598-1989 JJG 315-1983
627 | 图示仪标准仪 | ±0.5% | (0.01～1000)V (0.001～20)A | 台 | 300 | 一年 | JJG 445-1986
628 | 心电图机检定仪 | 0.5% | 50uVp-p～30Vp-p | 台 | 350 | 一年 | JJG 749-2007
629 | 心脑电图机检定仪 | 0.5% | 50uVp-p～30Vp-p | 台 | 400 | 一年 | JJG 749-2007
630 | 精密交流电压校准源 | ±(0.02～3)% | 10Hz～1MHz 1mV～100V | 台 | 1500 | 一年 | JJG 410-1994
631 | 电子电压表 | ±(0.5～2.5)% | DC～1MHz | 台 | 250 | 一年 | JJG 250-1990
632 | 电子管电压表检定仪 | ±1% | 0.5mV～300V | 台 | 400 | 一年 | JJG 250-1990
633 | 标准补偿式电压表 | ±(0.2%+0.8/Ux～3%) | (30～500)MHz | 台 | 400 | 一年 | JJG 254-1990
634 | 超高频毫伏表 | ±(1～10)% | (0.1～1)GHz | 台 | 400 | 一年 | JJG 308-1983
635 | 高频微伏表 | ±(0.1～3)dB | (0.1～300)MHz | 台 | 300 | 一年 | JJG 279-1981
636 | 有效值差分电压表 | ±(0.055～3)% |  | 台 | 250 | 一年 | JJG 446-1986
637 | 高频近区场强仪 | 2dB | (20～ 500)MHz | 点 | 180 | 一年 | JJG 561-1988 JJG 562-1988
638 | 干扰场强测量仪 | 3dB | 10kHz～1GHz | 台 | 600 | 一年 | JJG 358-1984 JJG 423-1986 JJG 611-1989
639 | 功率座 | 3% | 10MHz～18GHz 10mW | 台 | 150 | 一年 | JJG 282-1981
640 | 同轴功率座 | 3% | 10mW | 台 | 150 | 一年 | JJG 282-1981
641 | 同轴中功率标准 | 1dB | 1MHz～4.2GHz | 台 | 150 | 一年 | JJG 435-1986
642 | 通过式中功率计 | 1dB | 1MHz～4.2GHz | 台 | 150 | 一年 | GJB/J 3413-1998
10、专业计量器具（ZY）
643 | Co(60)治疗机 | 0.05 | (2.58×10－7～ 2.58×10－1)C/kg | 台 | 800 | 一年 | JJG 1027-2007
644 | X射线深部治疗机 | 5% | (60～250)kV | 台 | 500 | 一年 | JJG 589-2001
645 | 医用加速器高能X辐射源 | 4% | (6～25)MV | 项 | 4000 | 一年 | JJG 589-2001
646 | 医用加速器电子辐射源 | 4% | (2～35)MeV | 项 | 4000 | 一年 | JJG 589-2001
647 | X射线诊断机 | 10% | (50～100)kV | 台 | 350 | 一年 | JJG 393-2003
648 | 医用CT扫描仪 | 10% | (2～15)LP/cm (0.1～8.0)mm分辨率 | 台 | 2500 | 一年 | JJG 961-2001
649 | 螺旋医用CT扫描机 | 10% 0.2mm | (2～15)LP/cm (1～10)×Tmm | 台 | 3200 | 一年 | JJG 961-2001
650 | 核磁共振仪 | 永磁型 （0.15～0.35)T | 诊断用 | 台 | 2800 | 一年 | JJG(苏)71-2007
|  | 常导型 （0.25～0.75)T | 诊断用 |  | 4000
|  | 超导型 （0.8～4.0)T | 诊断用 |  | 6000
651 | 数字减影X光机 | ±5.0% | (30～150)kV | 台 | 2500 | 一年 | JJG 744-2004
652 | 数字减影X射线辐射源 | （0.2～1.4)mm | 分辨力0.05mm | 台 | 1350 | 一年 | JJG 744-2004
653 | 医用激光源 |  | 0.1mW～150W | 台 | 250 | 一年 | JJG 581-1999
654 | 酶标仪 | 2% |  | 台 | 600 | 一年 | JJG 861-2007
655 | 生化分析仪 | 10% | 生化指标 | 台 | 900 | 一年 | JJG 464-1996
656 | 血液分析仪 | 10% | 红细胞、白细胞、血红蛋白等 | 台 | 350 | 一年 | JJG 714-1990
657 | 血红蛋白仪 | ±5% | 0~400g/l | 台 | 100 | 一年 | JJG 714-1990
658 | 血凝仪 | ±10% | PT、TT、APTT | 台 | 200 | 一年 | JJG 714-1990
659 | 血流变仪 | 0.01 | （0～1000）mPa.s | 台 | 350 | 一年 | JJG 155-1991
660 | 血糖仪 | （0～10)mmol/L | 临床检验用 | 台 | 180 | 一年 | QTD YC06-2007
661 | 血氧监护仪 | 1% | (35～105)% | 台 | 200 | 一年 | JJG(苏)85-2009
662 | 脉氧监护仪 | ±5.0% | (30～100)% | 台 | 200 | 一年 | JJG(苏)85-2009
663 | 尿液分析仪 | （0～150)mmol/L | 临床检验用 | 台 | 500 | 一年 | JJF 1129-2005
664 | 血压表 | 一级 | 0～40kPa | 台 | 20 | 半年 | JJG 270-2008
665 | 电子血压计 | (静态)1级 | 0～40kPa | 台 | 25 | 一年 | JJG 692-1999
|  | (动、静态)1级 | 0～40kPa |  | 40
666 | 血压计标准器（表） | 0.16 | 0～50kPa | 台 | 150 | 半年 | JJG 49-1999
667 | 血压监护仪 | ±0.5mmHg | 0～500mmHg | 台 | 250 | 一年 | JJG(苏)85-2009
668 | 眼压计 | ±8% | 0～50mmHg | 台 | 50 | 一年 | JJG 574-2004
669 | 呼吸机 | ±5.0% | 0.160LPM | 台 | 1800 | 一年 | JJF 1234-2010
670 | 氧气吸入器 | ±4.0% | 0～10L/min | 台 | 60 | 一年 | JJG 913-1996
671 | 人体秤 | ±8% | 0~200kg | 台 | 12 | 一年 | JJG 555-1996 | 含婴儿秤
672 | 医用输液泵、注射泵 | ±3% | (0～1500)ml/h | 5测试点/台 | 350 | 一年 | JJF 1259-2010 | 每增加一个测试点加收100元
673 | 标准体温计 | ±0.03℃ | (35～44)℃ | 支 | 40 | 两年 | JJG 618-1999
674 | 工作用体温计标准 |  | (35～42)℃ | 点 | 12 | 两年 | JJG 618-1999
675 | 听力计 |  | （气导、骨导） Ⅰ型、Ⅱ型、Ⅲ型 | 只 | 500 | 一年 | JJG 388-2001
676 | 经颅多普勒仪 | ±5% | 1~200cm/s | 台 | 450 | 一年 | JJG（翼）077-2005
677 | 眼科A、B型超声波诊断仪 | ±10.0% | 0～100mW | 台 | 450 | 一年 | JJG 639-1998
678 | B型超声波诊断仪 | 15% | 0～10mW | 台 | 400 | 一年 | JJG 639-1998 | 2个探头为基价，每增加1个探头加收200元。
679 | 彩色超声波诊断仪 | 10% | 0～10mW | 台 | 1900 | 一年 | JJG（苏）83-2009
680 | 脑电图机 | ±5% |  | 台 | 600 | 半年 | JJG 1043-2008 | 8通道为基价，增加1通道加收40元。
681 | 心电图机 | ±5% | 1mV | 台 | 500 | 一年 | JJG 543-2008
682 | 胎心仪 | ±5.0% |  | 台 | 200 | 一年 | JJG 394-1997
683 | 生命体征监护仪 | ±5.0% | 0～40kPa | 台 | 180 | 一年 | JJG 760-2003
684 | 除颤监护仪 | ±5.0% |  | 台 | 500 | 一年 | JJG（苏）77-2008
685 | 多参数监护仪 |  | 血氧、血压、心电监护 | 台 | 800 | 一年 | JJG（苏）85-2009
686 | 心电监护仪 | 5% | 1mV | 台 | 350 | 一年 | JJG 1016-2006
687 | 胎儿监护仪 | 5% | 1mV | 台 | 450 | 一年 | JJG 394-1997
688 | 高压注射泵 | ±5.0% | 0.1～1000 | 台 | 320 | 一年 | JJG（苏）80-2008
689 | 酒精探测器 | 0.04mg/L | 0～0.04mg/L | 台 | 630 | 一年 | JJG 657-2006
690 | 数字胃肠机 | 10% | (0.1～5.0)Lp/mm | 台 | 2500 | 一年 | JJG 744-2004
691 | 模拟胃肠机 | 10% | (0.1～5.0)Lp/mm | 台 | 2500 | 一年 | JJG 744-2004
692 | X光电透机 | 10% | (0.1～3.0)Lp/mm | 台 | 1350 | 一年 | JJG 744-2004
693 | X光拍片机 | 10% | (30～150)kV | 台 | 1000 | 一年 | JJG 744-2004
694 | CR拍片机 | 10% | (30～150)kV | 台 | 3200 | 一年 | JJG 744-2004
695 | DR拍片机 | 10% | (30～150)kV | 台 | 3200 | 一年 | JJG 744-2004
696 | 血气酸碱平衡分析仪 | 0.01级、±1.5% | （0～20)kPa | 台 | 400 | 一年 | JJG 553-1988
697 | 毫瓦级超声功率计 | ±10% | 功率：(1～500)mW | 台 | 1000 | 一年 | JJG 665-2004
698 | 单光子发射计算机断层成像装置 | ±2mm | 结节大小(4～18)mm | 台 | 6000 | 一年 | JJG（苏） 81-2008 | 结节：断层热点源和冷点源
699 | 正电子发射断层成像装置 | ±2mm | 结节大小(4～18)mm | 台 | 11000 | 一年 | JJG（苏） 81-2008 | 结节：断层热点源和冷点源
700 | X刀治疗系统 | 5% | (0～1000)cGy | 台 | 3500 | 一年 | JJG 589-2008 | 耗材另收
701 | 伽马刀(γ-刀)治疗系统 | 5% | (0～1000)cGy | 台 | 3500 | 一年 | JJG 1013-2006 | 耗材另收
702 | CT机性能模体 |  | 分辨力：(2～25)Lp/cm | 套 | 2500 | 一年 | JJG 1026-2007
703 | 磁共振性能模体 |  | 分辨力：(2～15)Lp/cm | 套 | 2500 | 一年 | JJG(苏)71-2007
704 | 医用乳腺摄影系统 | 5% | 管电压：(20～40)kV 空气比释动能：(0～500)mGy | 台 | 2800 | 一年 | JJG（苏）82-2008
705 | 医用体外碎石装置 | ±3dB | 功率：0.5MHz~15MHz | 台 | 2800 | 一年 | GB 9706.22-2003 GB/T 16407-2006 YY 0001-2008
706 | 医用激光碎石机 | 10% | 功率：(0～150)W | 台 | 2800 | 一年 | JJG 581-1999
707 | 超声手术刀 |  | 功率：(0～30)W | 台 | 3500 | 一年 | JJG 806-1993
708 | 医用准分子激光治疗仪 | 10% | 功率：(0～150)W | 台 | 6000 | 一年 | JJG 581-1999
709 | 血液透析机 | ±0.1 mS/cm、±0.1℃、±1mmHg、±3% | 电导率：(0～200)mS/cm 温度：(0～100)℃ 压力：(-700～1900)mmHg流量：(100～2000)mL/min | 台 | 2350 | 一年 | JJG（苏）94-2010
710 | 高频电刀 | ±5%、2级 | 功率：(1～500)W 漏电流：(1～100)μA | 台 | 1500 | 一年 | JJF 1217-2009
711 | 麻醉机 | ±5%、±2% | 潮气量：(0～2000)L/min 氧浓度：0%～100% 压力：(-2.5～12)kPa | 台 | 2300 | 一年 | GB 9706.29-2006 YY 0320-2000
712 | 医用显示器 | ±8% | 0~20000cd/m2 | 台 | 800 | 一年 | GB/T 18910.1-2002
713 | 微波治疗机 |  | 功率：(0～250)W | 台 | 1500 | 一年 | GB 9706.6-1992
714 | 医用理疗机 |  | 声强：(0～100)mW/cm2 | 台 | 1000 | 一年 | YY/T 1090-2004
715 | 超短波治疗机 |  | 功率：(0～500)W | 台 | 1000 | 一年 | YY 91087-1999
716 | 生物显微镜 | ±10% | 2倍~2000倍 | 台 | 500 | 一年 | GB/T 2985-2008
717 | 医用氧、中心供氧系统、中心吸引系统 |  | 1、供氧系统气密性330/一段(50个终端) 2、供氧系统绝缘电阻280/点 3、供氧系统终端流量220/终端 4、供氧系统管道耐压544/点 5、供氧系统报警装置110/只 6、供氧系统氧含量指标 1340/样品(分子筛制氧氧浓度指标 1340/样品) 7、供氧系统供氧切换性能180/路 8、供氧系统噪声声报警230/台 9、供氧系统接地电阻390/点 10、吸引真空泵机自动启动 | 段 | 5000 | 一年 | YY/T 0187-1994 JJG 913-1996
718 | 输液泵检测仪 | ±3% | (0～1500)ml/h | 台 | 1500 | 一年 | JJG(苏)80-2008
719 | 血氧监护仪检测仪 | 2% | 35%～100% | 台 | 1000 | 一年 | JJG(苏)85-2009
720 | 血压监护仪检测仪 | ±1mmHg | (0～350)mmHg | 台 | 1000 | 一年 | JJG(苏)85-2009
721 | 生物安全柜 | 压力:±6% 温度:±1.5℃ 风速:±9% | 压力：0～600Pa 温度：0～60℃ 风速：0～50m/s | 台 | 1600 | 一年 | YY 0569-2005
722 | X、γ辐射防护仪 |  | 1μSv/h～1Sv/h | 台 | 1500 | 一年 | JJG 393-2003
723 | X、γ辐射个人报警仪 | ±3% | 1μSv/h～1Sv/h | 台 | 1000 | 一年 | JJG 962-2001
724 | X、γ环境监测仪 | ±15% | (0.1～100)µGy/h | 台 | 2500 | 一年 | JJG 393-2003
725 | X射线实时成像探伤机 |  | (20～60)Lp/cm | 台 | 2800 | 一年 | JB/T 4730.2-2005 JB/T 7413-1994 | 实际检测能力（10～60）Lp/cm
726 | 低本底α、β测量仪 | ﹤3.0% | 0.15MeV～3.9MeV | 台 | 2500 | 一年 | JJG 853-1993
727 | 放射性活度计 | ≤6.0% | (3.7×105～3.7×1010)Bq | 台 | 2500 | 一年 | JJG 377-1998
728 | α、β和γ表面污染仪 | ±25% | 30keV～0.15MeV | 台 | 1800 | 一年 | JJG 478-1996
729 | 通道式车辆放射性检测系统 | ≤6.0% | (1×105～1×108)Bq | 台 | 10000 | 一年 | GB 15208.1-2005 GB/T 24246-2009
730 | X射线安全检查仪（行李放射性及违禁物品检查系统） | ≤5.0% | ≥0.8×10-3s-1Bq-1 | 台 | 4000 | 一年 | GB 15208.1-2005
731 | 诊断水平剂量仪 | 5% | 0.2μGy/s～500mGy/s | 台 | 2300 | 一年 | JJG 744-2004 GB/T 19629-2005
732 | 治疗水平剂量计 | ±1% | 0.02Gy/min～4Gy/min | 台 | 2500 | 一年 | JJG 912-1996
733 | γ谱仪 | ≤20% | (10～1×104)Bq | 台 | 2800 | 一年 | JJG 417-2006
734 | 声波检测仪 | 0.005 | 0-320mm | 台 | 600 | 一年 | JJG 990-2004
Note on E942: 按通道重新测算收费标准
Note on G371: 张鹭: